Sm-148 |  | 5 | 1 | 1 | 1 | 0.78096 | 1 | 1 | . | . | . | . | . | 0.99952 | 0.99952 | 0.99952 | 0.99952 | 0.99952
Sm-151 |  | 5 | 1 | 1 | 1 | 0.81497 | 1 | 1 | 0.99996 | 0.99996 | 0.99996 | 0.99996 | 0.99996 | 0.9997 | 0.99977 | 0.99975 | 0.99969 | 0.9998
Sm-153 |  | 5 | 1 | 1 | 1 | 0.80033 | 1 | 1 | 0.9999 | 0.9999 | 0.9999 | 0.9999 | 0.9999 | 0.99966 | 0.99967 | 0.9996 | 0.99965 | 0.9997
Sm-155 |  | 5 | 1 | 1 | 1 | 0.78744 | 1 | 1 | 0.99988 | 0.99988 | 0.99988 | 0.99988 | 0.99988 | 0.99974 | 0.99957 | 0.99957 | 0.99965 | 0.99959
Sm-156 |  | 5 | 1 | 1 | 1 | 0.79227 | 1 | 1 | 0.99988 | 0.99988 | 0.99988 | 0.99988 | 0.99988 | 0.9993 | 0.99952 | 0.99953 | 0.99949 | 0.99963
Sm-157 |  | 5 | 1 | 1 | 1 | 0.77889 | 1 | 1 | . | . | . | . | . | 0.99948 | 0.99958 | 0.99962 | 0.99953 | 0.9995
Sn-106 |  | 5 | 1 | 1 | 1 | 0.77682 | 1 | 1 | . | . | . | . | . | 0.99964 | 0.99965 | 0.99965 | 0.99958 | 0.99947
Sn-108 |  | 5 | 1 | 1 | 1 | 0.78254 | 1 | 1 | . | . | . | . | . | 0.99961 | 0.99964 | 0.99964 | 0.99952 | 0.99954
Sn-109 |  | 5 | 1 | 1 | 1 | 0.77033 | 1 | 1 | . | . | . | . | . | 0.99968 | 0.99966 | 0.99969 | 0.99963 | 0.99939
Sn-110 |  | 5 | 1 | 1 | 1 | 0.79211 | 1 | 1 | 0.99989 | 0.99989 | 0.99989 | 0.99989 | 0.99989 | 0.99929 | 0.9996 | 0.99964 | 0.99942 | 0.99963
Sn-111 |  | 5 | 1 | 1 | 1 | 0.78406 | 1 | 1 | 0.9998 | 0.9998 | 0.9998 | 0.9998 | 0.9998 | 0.99968 | 0.99969 | 0.99969 | 0.99964 | 0.99955
Sn-113 |  | 5 | 1 | 1 | 1 | 0.81497 | 1 | 1 | 0.99995 | 0.99995 | 0.99995 | 0.99995 | 0.99995 | 0.99951 | 0.99973 | 0.99973 | 0.99961 | 0.9998
Sn-113m |  | 5 | 1 | 1 | 1 | 0.81497 | 1 | 1 | . | . | . | . | . | 0.9996 | 0.99974 | 0.99974 | 0.99965 | 0.9998
Sn-117m |  | 5 | 1 | 1 | 1 | 0.79822 | 1 | 1 | 0.99991 | 0.99991 | 0.99991 | 0.99991 | 0.99991 | 0.9991 | 0.9995 | 0.99947 | 0.99947 | 0.99968
Sn-119m |  | 5 | 1 | 1 | 1 | 0.81497 | 1 | 1 | 0.99995 | 0.99995 | 0.99995 | 0.99995 | 0.99995 | 0.99961 | 0.99974 | 0.99975 | 0.99965 | 0.9998
Sn-121 |  | 5 | 1 | 1 | 1 | 0.78096 | 1 | 1 | 0.99989 | 0.99989 | 0.99989 | 0.99989 | 0.99989 | 0.99952 | 0.99952 | 0.99952 | 0.99952 | 0.99952
Sn-121m |  | 5 | 1 | 1 | 1 | 0.81497 | 1 | 1 | 0.99994 | 0.99994 | 0.99994 | 0.99994 | 0.99994 | 0.9995 | 0.99975 | 0.99972 | 0.99967 | 0.9998
Sn-123 |  | 5 | 1 | 1 | 1 | 0.76971 | 1 | 1 | 0.9997 | 0.9997 | 0.9997 | 0.9997 | 0.9997 | 0.99969 | 0.99965 | 0.99967 | 0.99963 | 0.99938
Sn-123m |  | 5 | 1 | 1 | 1 | 0.7883 | 1 | 1 | 0.99988 | 0.99988 | 0.99988 | 0.99988 | 0.99988 | 0.99902 | 0.99936 | 0.99942 | 0.99945 | 0.9996
Sn-125 |  | 5 | 1 | 1 | 1 | 0.76977 | 1 | 1 | 0.99969 | 0.99969 | 0.99969 | 0.99969 | 0.99969 | 0.99968 | 0.99966 | 0.99968 | 0.99964 | 0.99938
Sn-125m |  | 5 | 1 | 1 | 1 | 0.77615 | 1 | 1 | . | . | . | . | . | 0.9996 | 0.99963 | 0.99966 | 0.99941 | 0.99947
Sn-126 |  | 5 | 1 | 1 | 1 | 0.80099 | 1 | 1 | 0.99993 | 0.99993 | 0.99993 | 0.99993 | 0.99993 | 0.99978 | 0.99962 | 0.99956 | 0.99958 | 0.9997
Sn-127 |  | 5 | 1 | 1 | 1 | 0.77042 | 1 | 1 | 0.9997 | 0.9997 | 0.9997 | 0.9997 | 0.9997 | 0.99968 | 0.99965 | 0.99967 | 0.99964 | 0.99939
Sn-127m |  | 5 | 1 | 1 | 1 | 0.77248 | 1 | 1 | . | . | . | . | . | 0.99969 | 0.99966 | 0.99964 | 0.99958 | 0.99942
Sn-128 |  | 5 | 1 | 1 | 1 | 0.78608 | 1 | 1 | 0.99985 | 0.99985 | 0.99985 | 0.99985 | 0.99985 | 0.99966 | 0.99967 | 0.99963 | 0.9996 | 0.99957
Sn-129 |  | 5 | 1 | 1 | 1 | 0.77471 | 1 | 1 | . | . | . | . | . | 0.99961 | 0.99965 | 0.99963 | 0.99968 | 0.99945
Sn-130 |  | 5 | 1 | 1 | 1 | 0.78186 | 1 | 1 | . | . | . | . | . | 0.99956 | 0.99962 | 0.9996 | 0.99962 | 0.99953
Sn-130m |  | 5 | 1 | 1 | 1 | 0.77582 | 1 | 1 | . | . | . | . | . | 0.99965 | 0.99964 | 0.99964 | 0.99964 | 0.99946
Sr-79 |  | 5 | 1 | 1 | 1 | 0.78942 | 1 | 1 | . | . | . | . | . | 0.99958 | 0.99962 | 0.99962 | 0.99954 | 0.99961
Sr-80 |  | 5 | 1 | 1 | 1 | 0.78549 | 1 | 1 | 0.99997 | 0.99997 | 0.99997 | 0.99997 | 0.99997 | 0.99958 | 0.99965 | 0.99962 | 0.99964 | 0.99957
Sr-81 |  | 5 | 1 | 1 | 1 | 0.77781 | 1 | 1 | 0.9998 | 0.9998 | 0.9998 | 0.9998 | 0.9998 | 0.99957 | 0.99959 | 0.9996 | 0.99956 | 0.99949
Sr-82 |  | 5 | 1 | 1 | 1 | 0.81497 | 1 | 1 | 0.99997 | 0.99997 | 0.99997 | 0.99997 | 0.99997 | 0.9998 | 0.99977 | 0.99977 | 0.99978 | 0.9998
Sr-83 |  | 5 | 1 | 1 | 1 | 0.78203 | 1 | 1 | 0.99983 | 0.99983 | 0.99983 | 0.99983 | 0.99983 | 0.99967 | 0.99967 | 0.99966 | 0.99963 | 0.99953
Sr-85 |  | 5 | 1 | 1 | 1 | 0.78194 | 1 | 1 | 0.99986 | 0.99986 | 0.99986 | 0.99986 | 0.99986 | 0.99968 | 0.99966 | 0.99963 | 0.99962 | 0.99953
Sr-85m |  | 5 | 1 | 1 | 1 | 0.7897 | 1 | 1 | 0.99987 | 0.99987 | 0.99987 | 0.99987 | 0.99987 | 0.99896 | 0.99949 | 0.99953 | 0.99942 | 0.99961
Sr-87m |  | 5 | 1 | 1 | 1 | 0.7749 | 1 | 1 | 0.99984 | 0.99984 | 0.99984 | 0.99984 | 0.99984 | 0.99978 | 0.99967 | 0.99969 | 0.99938 | 0.99945
Sr-89 |  | 5 | 1 | 1 | 1 | 0.77014 | 1 | 1 | 0.99972 | 0.99972 | 0.99972 | 0.99972 | 0.99972 | 0.99968 | 0.99965 | 0.99965 | 0.99966 | 0.99939
Sr-90 |  | 5 | 1 | 1 | 1 | 0.78096 | 1 | 1 | 0.99989 | 0.99989 | 0.99989 | 0.99989 | 0.99989 | 0.99952 | 0.99952 | 0.99952 | 0.99952 | 0.99952
Sr-91 |  | 5 | 1 | 1 | 1 | 0.77192 | 1 | 1 | 0.99972 | 0.99972 | 0.99972 | 0.99972 | 0.99972 | 0.99966 | 0.99965 | 0.99965 | 0.99966 | 0.99941
Sr-92 |  | 5 | 1 | 1 | 1 | 0.76722 | 1 | 1 | 0.99966 | 0.99966 | 0.99966 | 0.99966 | 0.99966 | 0.99966 | 0.99964 | 0.99968 | 0.9996 | 0.99935
Sr-93 |  | 5 | 1 | 1 | 1 | 0.77097 | 1 | 1 | . | . | . | . | . | 0.99965 | 0.99966 | 0.99966 | 0.99966 | 0.9994
Sr-94 |  | 5 | 1 | 1 | 1 | 0.76745 | 1 | 1 | . | . | . | . | . | 0.99965 | 0.99965 | 0.99968 | 0.9996 | 0.99935
Ta-170 |  | 5 | 1 | 1 | 1 | 0.78055 | 1 | 1 | . | . | . | . | . | 0.99963 | 0.99962 | 0.99962 | 0.99961 | 0.99952
Ta-172 |  | 5 | 1 | 1 | 1 | 0.77241 | 1 | 1 | 0.99974 | 0.99974 | 0.99974 | 0.99974 | 0.99974 | 0.99964 | 0.99964 | 0.99965 | 0.9996 | 0.99942
Ta-173 |  | 5 | 1 | 1 | 1 | 0.78261 | 1 | 1 | 0.99979 | 0.99979 | 0.99979 | 0.99979 | 0.99979 | 0.99962 | 0.9996 | 0.99961 | 0.99957 | 0.99954
Ta-174 |  | 5 | 1 | 1 | 1 | 0.77824 | 1 | 1 | 0.9998 | 0.9998 | 0.9998 | 0.9998 | 0.9998 | 0.9996 | 0.99961 | 0.99964 | 0.99958 | 0.99949
Ta-175 |  | 5 | 1 | 1 | 1 | 0.77467 | 1 | 1 | 0.99973 | 0.99973 | 0.99973 | 0.99973 | 0.99973 | 0.99964 | 0.99963 | 0.99964 | 0.99957 | 0.99945
Ta-176 |  | 5 | 1 | 1 | 1 | 0.76996 | 1 | 1 | 0.99982 | 0.99982 | 0.99982 | 0.99982 | 0.99982 | 0.99968 | 0.99965 | 0.99968 | 0.99963 | 0.99939
Ta-177 |  | 5 | 1 | 1 | 1 | 0.80012 | 1 | 1 | 0.99989 | 0.99989 | 0.99989 | 0.99989 | 0.99989 | 0.99961 | 0.99956 | 0.99948 | 0.99943 | 0.9997
Ta-178 |  | 5 | 1 | 1 | 1 | 0.79386 | 1 | 1 | 0.99991 | 0.99991 | 0.99991 | 0.99991 | 0.99991 | 0.99965 | 0.99959 | 0.99955 | 0.99949 | 0.99965
Ta-178m |  | 5 | 1 | 1 | 1 | 0.78347 | 1 | 1 | 0.99985 | 0.99985 | 0.99985 | 0.99985 | 0.99985 | 0.99961 | 0.99962 | 0.99962 | 0.99943 | 0.99955
Ta-179 |  | 5 | 1 | 1 | 1 | 0.8061 | 1 | 1 | . | . | . | . | . | 0.99959 | 0.99957 | 0.99946 | 0.99934 | 0.99974
Ta-180 |  | 5 | 1 | 1 | 1 | 0.80453 | 1 | 1 | . | . | . | . | . | 0.99963 | 0.99956 | 0.99946 | 0.99937 | 0.99973
Ta-182 |  | 5 | 1 | 1 | 1 | 0.77245 | 1 | 1 | 0.99971 | 0.99971 | 0.99971 | 0.99971 | 0.99971 | 0.99966 | 0.99963 | 0.99965 | 0.9996 | 0.99942
Ta-182m |  | 5 | 1 | 1 | 1 | 0.79505 | 1 | 1 | 0.99988 | 0.99988 | 0.99988 | 0.99988 | 0.99988 | 0.99928 | 0.99946 | 0.99946 | 0.99941 | 0.99966
Ta-183 |  | 5 | 1 | 1 | 1 | 0.79294 | 1 | 1 | 0.99986 | 0.99986 | 0.99986 | 0.99986 | 0.99986 | 0.99941 | 0.99953 | 0.99955 | 0.99942 | 0.99964
Ta-184 |  | 5 | 1 | 1 | 1 | 0.77744 | 1 | 1 | 0.99978 | 0.99978 | 0.99978 | 0.99978 | 0.99978 | 0.99964 | 0.99962 | 0.99964 | 0.99956 | 0.99948
Ta-185 |  | 5 | 1 | 1 | 1 | 0.79347 | 1 | 1 | 0.99986 | 0.99986 | 0.99986 | 0.99986 | 0.99986 | 0.9993 | 0.99947 | 0.99948 | 0.99944 | 0.99964
Ta-186 |  | 5 | 1 | 1 | 1 | 0.77658 | 1 | 1 | 0.99979 | 0.99979 | 0.99979 | 0.99979 | 0.99979 | 0.99956 | 0.99963 | 0.9996 | 0.99961 | 0.99947
Tb-146 |  | 5 | 1 | 1 | 1 | 0.766 | 1 | 1 | . | . | . | . | . | 0.99966 | 0.99965 | 0.99969 | 0.99962 | 0.99933
Tb-147 |  | 5 | 1 | 1 | 1 | 0.77282 | 1 | 1 | 0.99974 | 0.99974 | 0.99974 | 0.99974 | 0.99974 | 0.99966 | 0.99965 | 0.99966 | 0.99964 | 0.99942
Tb-147m |  | 5 | 1 | 1 | 1 | 0.76648 | 1 | 1 | . | . | . | . | . | 0.99967 | 0.99965 | 0.99969 | 0.99961 | 0.99934
Tb-148 |  | 5 | 1 | 1 | 1 | 0.77082 | 1 | 1 | . | . | . | . | . | 0.99967 | 0.99966 | 0.99967 | 0.99967 | 0.9994
Tb-148m |  | 5 | 1 | 1 | 1 | 0.77383 | 1 | 1 | . | . | . | . | . | 0.99966 | 0.99965 | 0.99962 | 0.99965 | 0.99944
Tb-149 |  | 5 | 1 | 1 | 1 | 0.77463 | 1 | 1 | 0.99972 | 0.99972 | 0.99972 | 0.99972 | 0.99972 | 0.99966 | 0.99965 | 0.99966 | 0.99962 | 0.99945
Tb-149m |  | 5 | 1 | 1 | 1 | 0.77419 | 1 | 1 | . | . | . | . | . | 0.99963 | 0.99965 | 0.99963 | 0.99969 | 0.99944
Tb-150 |  | 5 | 1 | 1 | 1 | 0.7685 | 1 | 1 | 0.99974 | 0.99974 | 0.99974 | 0.99974 | 0.99974 | 0.99967 | 0.99967 | 0.99968 | 0.99969 | 0.99937
Tb-150m |  | 5 | 1 | 1 | 1 | 0.7753 | 1 | 1 | . | . | . | . | . | 0.99962 | 0.99965 | 0.99961 | 0.99966 | 0.99946
Tb-151 |  | 5 | 1 | 1 | 1 | 0.77841 | 1 | 1 | 0.9998 | 0.9998 | 0.9998 | 0.9998 | 0.9998 | 0.99958 | 0.99964 | 0.99963 | 0.99959 | 0.99949
Tb-151m |  | 5 | 1 | 1 | 1 | 0.7953 | 1 | 1 | . | . | . | . | . | 0.99966 | 0.99968 | 0.99964 | 0.99955 | 0.99966
Tb-152 |  | 5 | 1 | 1 | 1 | 0.77344 | 1 | 1 | . | . | . | . | . | 0.99967 | 0.99966 | 0.99968 | 0.99962 | 0.99943
Tb-152m |  | 5 | 1 | 1 | 1 | 0.78168 | 1 | 1 | . | . | . | . | . | 0.99956 | 0.99963 | 0.99963 | 0.99952 | 0.99953
Tb-153 |  | 5 | 1 | 1 | 1 | 0.78715 | 1 | 1 | 0.99986 | 0.99986 | 0.99986 | 0.99986 | 0.99986 | 0.99949 | 0.99962 | 0.9996 | 0.99957 | 0.99959
Tb-154 |  | 5 | 1 | 1 | 1 | 0.76914 | 1 | 1 | 0.99964 | 0.99964 | 0.99964 | 0.99964 | 0.99964 | 0.99969 | 0.99967 | 0.99969 | 0.99967 | 0.99938
Tb-155 |  | 5 | 1 | 1 | 1 | 0.79472 | 1 | 1 | 0.99989 | 0.99989 | 0.99989 | 0.99989 | 0.99989 | 0.99952 | 0.99962 | 0.99959 | 0.99955 | 0.99965
Tb-156 |  | 5 | 1 | 1 | 1 | 0.77396 | 1 | 1 | 0.99973 | 0.99973 | 0.99973 | 0.99973 | 0.99973 | 0.99964 | 0.99964 | 0.99965 | 0.99961 | 0.99944
Tb-156m |  | 5 | 1 | 1 | 1 | 0.80203 | 1 | 1 | 0.99991 | 0.99991 | 0.99991 | 0.99991 | 0.99991 | 0.99947 | 0.99966 | 0.99955 | 0.99948 | 0.99971
Tb-156n |  | 5 | 1 | 1 | 1 | 0.8117 | 1 | 1 | 0.99991 | 0.99991 | 0.99991 | 0.99991 | 0.99991 | 0.99957 | 0.99971 | 0.99961 | 0.99959 | 0.99978
Tb-157 |  | 5 | 1 | 1 | 1 | 0.81095 | 1 | 1 | 0.99991 | 0.99991 | 0.99991 | 0.99991 | 0.99991 | 0.99941 | 0.99974 | 0.99964 | 0.9996 | 0.99977
Tb-158 |  | 5 | 1 | 1 | 1 | 0.77634 | 1 | 1 | 0.99974 | 0.99974 | 0.99974 | 0.99974 | 0.99974 | 0.99966 | 0.99965 | 0.99965 | 0.99964 | 0.99947
Tb-160 |  | 5 | 1 | 1 | 1 | 0.77152 | 1 | 1 | 0.99973 | 0.99973 | 0.99973 | 0.99973 | 0.99973 | 0.99966 | 0.99965 | 0.99965 | 0.99962 | 0.99941
Tb-161 |  | 5 | 1 | 1 | 1 | 0.80762 | 1 | 1 | 0.99993 | 0.99993 | 0.99993 | 0.99993 | 0.99993 | 0.99956 | 0.99968 | 0.9996 | 0.99954 | 0.99975
Tb-162 |  | 5 | 1 | 1 | 1 | 0.77467 | 1 | 1 | . | . | . | . | . | 0.99956 | 0.99962 | 0.99963 | 0.99961 | 0.99945
Tb-163 |  | 5 | 1 | 1 | 1 | 0.77509 | 1 | 1 | . | . | . | . | . | 0.99968 | 0.99965 | 0.99965 | 0.99952 | 0.99945
Tb-164 |  | 5 | 1 | 1 | 1 | 0.77302 | 1 | 1 | . | . | . | . | . | 0.99963 | 0.99965 | 0.99963 | 0.99964 | 0.99943
Tb-165 |  | 5 | 1 | 1 | 1 | 0.76887 | 1 | 1 | . | . | . | . | . | 0.99966 | 0.99964 | 0.99967 | 0.99961 | 0.99937
Tc-101 |  | 5 | 1 | 1 | 1 | 0.77837 | 1 | 1 | 0.99983 | 0.99983 | 0.99983 | 0.99983 | 0.99983 | 0.99948 | 0.9996 | 0.99962 | 0.99944 | 0.99949
Tc-102 |  | 5 | 1 | 1 | 1 | 0.77142 | 1 | 1 | . | . | . | . | . | 0.99969 | 0.99966 | 0.99966 | 0.99961 | 0.99941
Tc-102m |  | 5 | 1 | 1 | 1 | 0.76942 | 1 | 1 | . | . | . | . | . | 0.99968 | 0.99967 | 0.99967 | 0.99964 | 0.99938
Tc-104 |  | 5 | 1 | 1 | 1 | 0.76754 | 1 | 1 | 0.99969 | 0.99969 | 0.99969 | 0.99969 | 0.99969 | 0.9997 | 0.99967 | 0.99969 | 0.99962 | 0.99935
Tc-105 |  | 5 | 1 | 1 | 1 | 0.77561 | 1 | 1 | . | . | . | . | . | 0.99962 | 0.99963 | 0.99964 | 0.99961 | 0.99946
Tc-91 |  | 5 | 1 | 1 | 1 | 0.76526 | 1 | 1 | . | . | . | . | . | 0.9997 | 0.99968 | 0.99971 | 0.99967 | 0.99932
Tc-91m |  | 5 | 1 | 1 | 1 | 0.77233 | 1 | 1 | . | . | . | . | . | 0.99968 | 0.99965 | 0.99965 | 0.9996 | 0.99942
Tc-92 |  | 5 | 1 | 1 | 1 | 0.77019 | 1 | 1 | . | . | . | . | . | 0.99962 | 0.99963 | 0.99965 | 0.9996 | 0.99939
Tc-93 |  | 5 | 1 | 1 | 1 | 0.76982 | 1 | 1 | 0.99971 | 0.99971 | 0.99971 | 0.99971 | 0.99971 | 0.99966 | 0.99963 | 0.99968 | 0.9996 | 0.99939
Tc-93m |  | 5 | 1 | 1 | 1 | 0.76998 | 1 | 1 | 0.9997 | 0.9997 | 0.9997 | 0.9997 | 0.9997 | 0.99975 | 0.99969 | 0.99972 | 0.99964 | 0.99939
Tc-94 |  | 5 | 1 | 1 | 1 | 0.77525 | 1 | 1 | 0.99976 | 0.99976 | 0.99976 | 0.99976 | 0.99976 | 0.99964 | 0.99964 | 0.99964 | 0.99967 | 0.99945
Tc-94m |  | 5 | 1 | 1 | 1 | 0.76919 | 1 | 1 | 0.99974 | 0.99974 | 0.99974 | 0.99974 | 0.99974 | 0.99968 | 0.99966 | 0.99967 | 0.99967 | 0.99938
Tc-95 |  | 5 | 1 | 1 | 1 | 0.77927 | 1 | 1 | 0.99981 | 0.99981 | 0.99981 | 0.99981 | 0.99981 | 0.99964 | 0.99965 | 0.99963 | 0.99968 | 0.9995
Tc-95m |  | 5 | 1 | 1 | 1 | 0.78279 | 1 | 1 | 0.99983 | 0.99983 | 0.99983 | 0.99983 | 0.99983 | 0.99955 | 0.99963 | 0.99961 | 0.99964 | 0.99954
Tc-96 |  | 5 | 1 | 1 | 1 | 0.77455 | 1 | 1 | 0.99976 | 0.99976 | 0.99976 | 0.99976 | 0.99976 | 0.99963 | 0.99966 | 0.99966 | 0.99967 | 0.99945
Tc-96m |  | 5 | 1 | 1 | 1 | 0.79909 | 1 | 1 | 0.99992 | 0.99992 | 0.99992 | 0.99992 | 0.99992 | 0.99968 | 0.99969 | 0.99967 | 0.99967 | 0.99969
Tc-97 |  | 5 | 1 | 1 | 1 | 0.81497 | 1 | 1 | 0.99996 | 0.99996 | 0.99996 | 0.99996 | 0.99996 | 0.9998 | 0.99976 | 0.99976 | 0.99975 | 0.9998
Tc-97m |  | 5 | 1 | 1 | 1 | 0.81497 | 1 | 1 | 0.99996 | 0.99996 | 0.99996 | 0.99996 | 0.99996 | 0.9998 | 0.99975 | 0.99975 | 0.99972 | 0.9998
Tc-98 |  | 5 | 1 | 1 | 1 | 0.77537 | 1 | 1 | 0.99976 | 0.99976 | 0.99976 | 0.99976 | 0.99976 | 0.9996 | 0.99965 | 0.99961 | 0.9997 | 0.99946
Tc-99 |  | 5 | 1 | 1 | 1 | 0.80555 | 1 | 1 | 0.99989 | 0.99989 | 0.99989 | 0.99989 | 0.99989 | 0.9998 | 0.99963 | 0.99959 | 0.99964 | 0.99974
Tc-99m |  | 5 | 1 | 1 | 1 | 0.78756 | 1 | 1 | 0.99989 | 0.99989 | 0.99989 | 0.99989 | 0.99989 | 0.99934 | 0.99943 | 0.99945 | 0.99952 | 0.99959
Te-113 |  | 5 | 1 | 1 | 1 | 0.76883 | 1 | 1 | . | . | . | . | . | 0.99969 | 0.99967 | 0.99968 | 0.99965 | 0.99937
Te-114 |  | 5 | 1 | 1 | 1 | 0.77562 | 1 | 1 | . | . | . | . | . | 0.99966 | 0.99966 | 0.99967 | 0.99963 | 0.99946
Te-115 |  | 5 | 1 | 1 | 1 | 0.77072 | 1 | 1 | . | . | . | . | . | 0.99965 | 0.99966 | 0.99966 | 0.99963 | 0.9994
Te-115m |  | 5 | 1 | 1 | 1 | 0.77089 | 1 | 1 | . | . | . | . | . | 0.99967 | 0.99966 | 0.99967 | 0.99964 | 0.9994
Te-116 |  | 5 | 1 | 1 | 1 | 0.80419 | 1 | 1 | 0.99993 | 0.99993 | 0.99993 | 0.99993 | 0.99993 | 0.99969 | 0.99968 | 0.99965 | 0.99967 | 0.99973
Te-117 |  | 5 | 1 | 1 | 1 | 0.77344 | 1 | 1 | . | . | . | . | . | 0.99967 | 0.99967 | 0.99967 | 0.99967 | 0.99943
Te-118 |  | 5 | 1 | 1 | 1 | 0.81497 | 1 | 1 | . | . | . | . | . | 0.99955 | 0.99975 | 0.99974 | 0.99966 | 0.9998
Te-119 |  | 5 | 1 | 1 | 1 | 0.77949 | 1 | 1 | . | . | . | . | . | 0.99959 | 0.99966 | 0.99962 | 0.9997 | 0.9995
Te-119m |  | 5 | 1 | 1 | 1 | 0.77336 | 1 | 1 | . | . | . | . | . | 0.99963 | 0.99963 | 0.99966 | 0.99961 | 0.99943
Te-121 |  | 5 | 1 | 1 | 1 | 0.78149 | 1 | 1 | 0.99982 | 0.99982 | 0.99982 | 0.99982 | 0.99982 | 0.99963 | 0.99966 | 0.99962 | 0.99966 | 0.99953
Te-121m |  | 5 | 1 | 1 | 1 | 0.79267 | 1 | 1 | 0.99987 | 0.99987 | 0.99987 | 0.99987 | 0.99987 | 0.99911 | 0.99953 | 0.99957 | 0.99946 | 0.99964
Te-123 |  | 5 | 1 | 1 | 1 | 0.81497 | 1 | 1 | 0.99995 | 0.99995 | 0.99995 | 0.99995 | 0.99995 | 0.9996 | 0.99979 | 0.99976 | 0.99969 | 0.9998
Te-123m |  | 5 | 1 | 1 | 1 | 0.79526 | 1 | 1 | 0.9999 | 0.9999 | 0.9999 | 0.9999 | 0.9999 | 0.99907 | 0.99947 | 0.99946 | 0.99946 | 0.99966
Te-125m |  | 5 | 1 | 1 | 1 | 0.81346 | 1 | 1 | 0.99994 | 0.99994 | 0.99994 | 0.99994 | 0.99994 | 0.99952 | 0.99975 | 0.99973 | 0.99967 | 0.99979
Te-127 |  | 5 | 1 | 1 | 1 | 0.77389 | 1 | 1 | 0.99982 | 0.99982 | 0.99982 | 0.99982 | 0.99982 | 0.99975 | 0.99966 | 0.99967 | 0.99942 | 0.99944
Te-127m |  | 5 | 1 | 1 | 1 | 0.81358 | 1 | 1 | 0.99994 | 0.99994 | 0.99994 | 0.99994 | 0.99994 | 0.99952 | 0.99975 | 0.99972 | 0.99966 | 0.99979
Te-129 |  | 5 | 1 | 1 | 1 | 0.7885 | 1 | 1 | 0.99985 | 0.99985 | 0.99985 | 0.99985 | 0.99985 | 0.99968 | 0.99968 | 0.99966 | 0.99957 | 0.9996
Te-129m |  | 5 | 1 | 1 | 1 | 0.7981 | 1 | 1 | 0.99989 | 0.99989 | 0.99989 | 0.99989 | 0.99989 | 0.99959 | 0.9997 | 0.99965 | 0.99968 | 0.99968
Te-131 |  | 5 | 1 | 1 | 1 | 0.77682 | 1 | 1 | 0.99979 | 0.99979 | 0.99979 | 0.99979 | 0.99979 | 0.9996 | 0.9996 | 0.9996 | 0.99956 | 0.99947
Te-131m |  | 5 | 1 | 1 | 1 | 0.7737 | 1 | 1 | 0.99974 | 0.99974 | 0.99974 | 0.99974 | 0.99974 | 0.99964 | 0.99963 | 0.99964 | 0.99965 | 0.99944
Te-132 |  | 5 | 1 | 1 | 1 | 0.79571 | 1 | 1 | 0.99989 | 0.99989 | 0.99989 | 0.99989 | 0.99989 | 0.99902 | 0.99956 | 0.99958 | 0.99945 | 0.99966
Te-133 |  | 5 | 1 | 1 | 1 | 0.76978 | 1 | 1 | 0.99975 | 0.99975 | 0.99975 | 0.99975 | 0.99975 | 0.99966 | 0.99965 | 0.99967 | 0.99959 | 0.99938
Te-133m |  | 5 | 1 | 1 | 1 | 0.77109 | 1 | 1 | 0.99973 | 0.99973 | 0.99973 | 0.99973 | 0.99973 | 0.99966 | 0.99965 | 0.99965 | 0.99964 | 0.9994
Te-134 |  | 5 | 1 | 1 | 1 | 0.77533 | 1 | 1 | 0.9998 | 0.9998 | 0.9998 | 0.9998 | 0.9998 | 0.99959 | 0.99962 | 0.99961 | 0.99961 | 0.99946
Th-223 |  | 5 | 1 | 1 | 1 | 0.80256 | 1 | 1 | . | . | . | . | . | 0.99975 | 0.99957 | 0.99955 | 0.99961 | 0.99972
Th-224 |  | 5 | 1 | 1 | 1 | 0.79113 | 1 | 1 | . | . | . | . | . | 0.99931 | 0.99949 | 0.99949 | 0.99945 | 0.99962
Th-226 |  | 5 | 1 | 1 | 1 | 0.80719 | 1 | 1 | 0.99995 | 0.99995 | 0.99995 | 0.99995 | 0.99995 | 0.99961 | 0.99961 | 0.99958 | 0.9996 | 0.99975
Th-227 |  | 5 | 1 | 1 | 1 | 0.80108 | 1 | 1 | 0.99993 | 0.99993 | 0.99993 | 0.99993 | 0.99993 | 0.99936 | 0.99961 | 0.99961 | 0.99945 | 0.99971
Th-228 |  | 5 | 1 | 1 | 1 | 0.81497 | 1 | 1 | 0.99996 | 0.99996 | 0.99996 | 0.99996 | 0.99996 | 0.99972 | 0.9997 | 0.99964 | 0.99963 | 0.9998
Th-229 | SE | 5 | 1 | 1 | 1 | 0.80712 | 1 | 1 | 0.99995 | 0.99995 | 0.99995 | 0.99995 | 0.99995 | 0.99969 | 0.99959 | 0.99956 | 0.99959 | 0.99975
Th-230 |  | 5 | 1 | 1 | 1 | 0.81497 | 1 | 1 | 0.99997 | 0.99997 | 0.99997 | 0.99997 | 0.99997 | 0.9998 | 0.99975 | 0.99971 | 0.99969 | 0.9998
Th-231 |  | 5 | 1 | 1 | 1 | 0.81497 | 1 | 1 | 0.99996 | 0.99996 | 0.99996 | 0.99996 | 0.99996 | 0.9998 | 0.99972 | 0.99968 | 0.99967 | 0.9998
Th-232 |  | 5 | 1 | 1 | 1 | 0.81497 | 1 | 1 | 0.99997 | 0.99997 | 0.99997 | 0.99997 | 0.99997 | 0.9998 | 0.99975 | 0.99973 | 0.99971 | 0.9998
Th-233 |  | 5 | 1 | 1 | 1 | 0.7963 | 1 | 1 | . | . | . | . | . | 0.99968 | 0.99965 | 0.99962 | 0.99962 | 0.99967
Th-234 |  | 5 | 1 | 1 | 1 | 0.8085 | 1 | 1 | 0.99996 | 0.99996 | 0.99996 | 0.99996 | 0.99996 | 0.9998 | 0.99959 | 0.99954 | 0.99956 | 0.99976
Th-235 |  | 5 | 1 | 1 | 1 | 0.77535 | 1 | 1 | . | . | . | . | . | 0.99967 | 0.99965 | 0.99963 | 0.99963 | 0.99946
Th-236 |  | 5 | 1 | 1 | 1 | 0.79135 | 1 | 1 | . | . | . | . | . | 0.99965 | 0.99962 | 0.9996 | 0.99962 | 0.99963
Ti-44 |  | 5 | 1 | 1 | 1 | 0.79252 | 1 | 1 | 0.99989 | 0.99989 | 0.99989 | 0.99989 | 0.99989 | 0.99975 | 0.99944 | 0.99943 | 0.99943 | 0.99964
Ti-45 |  | 5 | 1 | 1 | 1 | 0.78693 | 1 | 1 | 0.99979 | 0.99979 | 0.99979 | 0.99979 | 0.99979 | 0.99965 | 0.99966 | 0.99966 | 0.99964 | 0.99958
Ti-51 |  | 5 | 1 | 1 | 1 | 0.77673 | 1 | 1 | . | . | . | . | . | 0.99958 | 0.99962 | 0.99966 | 0.99944 | 0.99947
Ti-52 |  | 5 | 1 | 1 | 1 | 0.79418 | 1 | 1 | . | . | . | . | . | 0.9996 | 0.99949 | 0.9995 | 0.99959 | 0.99965
Tl-190 |  | 5 | 1 | 1 | 1 | 0.77455 | 1 | 1 | . | . | . | . | . | 0.99971 | 0.99966 | 0.99964 | 0.99956 | 0.99945
Tl-190m |  | 5 | 1 | 1 | 1 | 0.77452 | 1 | 1 | . | . | . | . | . | 0.99965 | 0.99965 | 0.99963 | 0.99962 | 0.99945
Tl-194 |  | 5 | 1 | 1 | 1 | 0.7773 | 1 | 1 | 0.99981 | 0.99981 | 0.99981 | 0.99981 | 0.99981 | 0.9997 | 0.99964 | 0.99963 | 0.99956 | 0.99948
Tl-194m |  | 5 | 1 | 1 | 1 | 0.77626 | 1 | 1 | 0.99979 | 0.99979 | 0.99979 | 0.99979 | 0.99979 | 0.99965 | 0.99963 | 0.99963 | 0.99963 | 0.99947
Tl-195 |  | 5 | 1 | 1 | 1 | 0.7751 | 1 | 1 | 0.99976 | 0.99976 | 0.99976 | 0.99976 | 0.99976 | 0.99967 | 0.99965 | 0.99966 | 0.99963 | 0.99945
Tl-196 |  | 5 | 1 | 1 | 1 | 0.77033 | 1 | 1 | . | . | . | . | . | 0.9997 | 0.99965 | 0.99967 | 0.9996 | 0.99939
Tl-197 |  | 5 | 1 | 1 | 1 | 0.78072 | 1 | 1 | 0.99981 | 0.99981 | 0.99981 | 0.99981 | 0.99981 | 0.99968 | 0.99962 | 0.99962 | 0.99958 | 0.99952
Tl-198 |  | 5 | 1 | 1 | 1 | 0.7711 | 1 | 1 | 0.9997 | 0.9997 | 0.9997 | 0.9997 | 0.9997 | 0.9997 | 0.99966 | 0.99967 | 0.99961 | 0.9994
Tl-198m |  | 5 | 1 | 1 | 1 | 0.77937 | 1 | 1 | 0.99981 | 0.99981 | 0.99981 | 0.99981 | 0.99981 | 0.99962 | 0.99963 | 0.99961 | 0.99961 | 0.9995
Tl-199 |  | 5 | 1 | 1 | 1 | 0.78953 | 1 | 1 | 0.99987 | 0.99987 | 0.99987 | 0.99987 | 0.99987 | 0.9996 | 0.99957 | 0.99956 | 0.99948 | 0.99961
Tl-200 |  | 5 | 1 | 1 | 1 | 0.77241 | 1 | 1 | 0.99975 | 0.99975 | 0.99975 | 0.99975 | 0.99975 | 0.99968 | 0.99964 | 0.99965 | 0.99957 | 0.99942
Tl-201 |  | 5 | 1 | 1 | 1 | 0.80168 | 1 | 1 | 0.99993 | 0.99993 | 0.99993 | 0.99993 | 0.99993 | 0.99966 | 0.99948 | 0.99945 | 0.99942 | 0.99971
Tl-202 |  | 5 | 1 | 1 | 1 | 0.77991 | 1 | 1 | 0.99983 | 0.99983 | 0.99983 | 0.99983 | 0.99983 | 0.99976 | 0.99964 | 0.99962 | 0.99949 | 0.99951
Tl-204 |  | 5 | 1 | 1 | 1 | 0.80378 | 1 | 1 | 0.99994 | 0.99994 | 0.99994 | 0.99994 | 0.99994 | 0.99975 | 0.99951 | 0.99945 | 0.99943 | 0.99972
Tl-206 | SE | 5 | 1 | 1 | 1 | 0.79596 | 1 | 1 | 0.9999 | 0.9999 | 0.9999 | 0.9999 | 0.9999 | 0.99973 | 0.99957 | 0.99953 | 0.99956 | 0.99966
Tl-206m |  | 5 | 1 | 1 | 1 | 0.77626 | 1 | 1 | . | . | . | . | . | 0.9996 | 0.99964 | 0.99961 | 0.9996 | 0.99947
Tl-207 |  | 5 | 1 | 1 | 1 | 0.77084 | 1 | 1 | 0.99973 | 0.99973 | 0.99973 | 0.99973 | 0.99973 | 0.99967 | 0.99964 | 0.99965 | 0.99966 | 0.9994
Tl-208 |  | 5 | 1 | 1 | 1 | 0.76571 | 1 | 1 | 0.9996 | 0.9996 | 0.9996 | 0.9996 | 0.9996 | 0.99973 | 0.9997 | 0.99972 | 0.99971 | 0.99933
Tl-209 | SE | 5 | 1 | 1 | 1 | 0.76872 | 1 | 1 | 0.99969 | 0.99969 | 0.99969 | 0.99969 | 0.99969 | 0.99966 | 0.99963 | 0.99966 | 0.99957 | 0.99937
Tl-210 | SE | 5 | 1 | 1 | 1 | 0.77076 | 1 | 1 | . | . | . | . | . | 0.99965 | 0.99966 | 0.99967 | 0.99964 | 0.9994
Tm-161 |  | 5 | 1 | 1 | 1 | 0.7771 | 1 | 1 | . | . | . | . | . | 0.99963 | 0.99964 | 0.99965 | 0.99959 | 0.99948
Tm-162 |  | 5 | 1 | 1 | 1 | 0.76783 | 1 | 1 | 0.9997 | 0.9997 | 0.9997 | 0.9997 | 0.9997 | 0.99968 | 0.99965 | 0.99968 | 0.99966 | 0.99936
Tm-163 |  | 5 | 1 | 1 | 1 | 0.77448 | 1 | 1 | . | . | . | . | . | 0.99964 | 0.99963 | 0.99965 | 0.99959 | 0.99945
Tm-164 |  | 5 | 1 | 1 | 1 | 0.77503 | 1 | 1 | . | . | . | . | . | 0.99967 | 0.99966 | 0.99967 | 0.99963 | 0.99945
Tm-165 |  | 5 | 1 | 1 | 1 | 0.783 | 1 | 1 | . | . | . | . | . | 0.99952 | 0.99962 | 0.99961 | 0.99954 | 0.99954
Tm-166 |  | 5 | 1 | 1 | 1 | 0.77216 | 1 | 1 | 0.99969 | 0.99969 | 0.99969 | 0.99969 | 0.99969 | 0.99966 | 0.99965 | 0.99966 | 0.99964 | 0.99942
Tm-167 |  | 5 | 1 | 1 | 1 | 0.79713 | 1 | 1 | 0.99987 | 0.99987 | 0.99987 | 0.99987 | 0.99987 | 0.99922 | 0.99956 | 0.99954 | 0.99945 | 0.99967
Tm-168 |  | 5 | 1 | 1 | 1 | 0.77682 | 1 | 1 | . | . | . | . | . | 0.9996 | 0.99964 | 0.99961 | 0.99963 | 0.99947
Tm-170 |  | 5 | 1 | 1 | 1 | 0.80358 | 1 | 1 | 0.9999 | 0.9999 | 0.9999 | 0.9999 | 0.9999 | 0.99971 | 0.99958 | 0.9995 | 0.9995 | 0.99972
Tm-171 |  | 5 | 1 | 1 | 1 | 0.80368 | 1 | 1 | 0.9999 | 0.9999 | 0.9999 | 0.9999 | 0.9999 | 0.99959 | 0.99959 | 0.99948 | 0.9994 | 0.99972
Tm-172 |  | 5 | 1 | 1 | 1 | 0.76939 | 1 | 1 | 0.99967 | 0.99967 | 0.99967 | 0.99967 | 0.99967 | 0.99966 | 0.99964 | 0.99968 | 0.99958 | 0.99938
Tm-173 |  | 5 | 1 | 1 | 1 | 0.77264 | 1 | 1 | 0.99981 | 0.99981 | 0.99981 | 0.99981 | 0.99981 | 0.9998 | 0.99967 | 0.99968 | 0.9994 | 0.99942
Tm-174 |  | 5 | 1 | 1 | 1 | 0.77644 | 1 | 1 | . | . | . | . | . | 0.99962 | 0.99963 | 0.99964 | 0.99955 | 0.99947
Tm-175 |  | 5 | 1 | 1 | 1 | 0.77367 | 1 | 1 | 0.99976 | 0.99976 | 0.99976 | 0.99976 | 0.99976 | 0.99967 | 0.99965 | 0.99964 | 0.99963 | 0.99944
Tm-176 |  | 5 | 1 | 1 | 1 | 0.77152 | 1 | 1 | . | . | . | . | . | 0.99967 | 0.99965 | 0.99967 | 0.99962 | 0.99941
U-227 |  | 5 | 1 | 1 | 1 | 0.79809 | 1 | 1 | . | . | . | . | . | 0.99941 | 0.99957 | 0.99958 | 0.99952 | 0.99968
U-228 |  | 5 | 1 | 1 | 1 | 0.81292 | 1 | 1 | . | . | . | . | . | 0.99969 | 0.99968 | 0.99964 | 0.99963 | 0.99978
U-230 |  | 5 | 1 | 1 | 1 | 0.81497 | 1 | 1 | 0.99996 | 0.99996 | 0.99996 | 0.99996 | 0.99996 | 0.99978 | 0.99973 | 0.99969 | 0.99965 | 0.9998
U-231 |  | 5 | 1 | 1 | 1 | 0.81018 | 1 | 1 | 0.99996 | 0.99996 | 0.99996 | 0.99996 | 0.99996 | 0.9998 | 0.99967 | 0.99962 | 0.99968 | 0.99977
U-232 |  | 5 | 1 | 1 | 1 | 0.81497 | 1 | 1 | 0.99997 | 0.99997 | 0.99997 | 0.99997 | 0.99997 | 0.9998 | 0.99976 | 0.99974 | 0.99973 | 0.9998
U-233 | SE | 5 | 1 | 1 | 1 | 0.81497 | 1 | 1 | 0.99996 | 0.99996 | 0.99996 | 0.99996 | 0.99996 | 0.9998 | 0.99976 | 0.99974 | 0.99972 | 0.9998
U-234 |  | 5 | 1 | 1 | 1 | 0.81497 | 1 | 1 | 0.99997 | 0.99997 | 0.99997 | 0.99997 | 0.99997 | 0.9998 | 0.99976 | 0.99974 | 0.99975 | 0.9998
U-235 |  | 5 | 1 | 1 | 1 | 0.79672 | 1 | 1 | 0.99991 | 0.99991 | 0.99991 | 0.99991 | 0.99991 | 0.99916 | 0.99947 | 0.9995 | 0.99946 | 0.99967
U-235m |  | 5 | 1 | 1 | 1 | 0.81497 | 1 | 1 | . | . | . | . | . | 0.99962 | 0.9998 | 0.99975 | 0.99971 | 0.9998
U-236 |  | 5 | 1 | 1 | 1 | 0.81497 | 1 | 1 | 0.99997 | 0.99997 | 0.99997 | 0.99997 | 0.99997 | 0.9998 | 0.99976 | 0.99976 | 0.99977 | 0.9998
U-237 |  | 5 | 1 | 1 | 1 | 0.80311 | 1 | 1 | 0.99994 | 0.99994 | 0.99994 | 0.99994 | 0.99994 | 0.99959 | 0.99959 | 0.99955 | 0.99955 | 0.99972
U-238 |  | 5 | 1 | 1 | 1 | 0.81497 | 1 | 1 | 0.99997 | 0.99997 | 0.99997 | 0.99997 | 0.99997 | 0.9998 | 0.99977 | 0.99976 | 0.99977 | 0.9998
U-239 |  | 5 | 1 | 1 | 1 | 0.79696 | 1 | 1 | 0.99993 | 0.99993 | 0.99993 | 0.99993 | 0.99993 | 0.99974 | 0.99956 | 0.99951 | 0.9995 | 0.99967
U-240 |  | 5 | 1 | 1 | 1 | 0.81497 | 1 | 1 | 0.99996 | 0.99996 | 0.99996 | 0.99996 | 0.99996 | 0.99979 | 0.99972 | 0.99968 | 0.99969 | 0.9998
U-242 |  | 5 | 1 | 1 | 1 | 0.78621 | 1 | 1 | . | . | . | . | . | 0.99958 | 0.9996 | 0.99956 | 0.99957 | 0.99958
V-47 |  | 5 | 1 | 1 | 1 | 0.76914 | 1 | 1 | 0.99979 | 0.99979 | 0.99979 | 0.99979 | 0.99979 | 0.99967 | 0.99966 | 0.99969 | 0.99963 | 0.99938
V-48 |  | 5 | 1 | 1 | 1 | 0.76923 | 1 | 1 | 0.99971 | 0.99971 | 0.99971 | 0.99971 | 0.99971 | 0.99968 | 0.99965 | 0.99967 | 0.99963 | 0.99938
V-49 |  | 5 | 1 | 1 | 1 | 0.81497 | 1 | 1 | . | . | . | . | . | 0.99962 | 0.9998 | 0.99976 | 0.99971 | 0.9998
V-50 |  | 5 | 1 | 1 | 1 | 0.7649 | 1 | 1 | . | . | . | . | . | 0.99964 | 0.99962 | 0.99968 | 0.9996 | 0.99932
V-52 |  | 5 | 1 | 1 | 1 | 0.76779 | 1 | 1 | . | . | . | . | . | 0.99965 | 0.99965 | 0.99968 | 0.99959 | 0.99936
V-53 |  | 5 | 1 | 1 | 1 | 0.76956 | 1 | 1 | . | . | . | . | . | 0.9997 | 0.99966 | 0.99967 | 0.99964 | 0.99938
W-177 |  | 5 | 1 | 1 | 1 | 0.78299 | 1 | 1 | 0.99979 | 0.99979 | 0.99979 | 0.99979 | 0.99979 | 0.99965 | 0.99962 | 0.99961 | 0.99957 | 0.99954
W-178 |  | 5 | 1 | 1 | 1 | 0.80845 | 1 | 1 | 0.99992 | 0.99992 | 0.99992 | 0.99992 | 0.99992 | 0.99962 | 0.99956 | 0.99943 | 0.99933 | 0.99976
W-179 |  | 5 | 1 | 1 | 1 | 0.80619 | 1 | 1 | 0.99992 | 0.99992 | 0.99992 | 0.99992 | 0.99992 | 0.9996 | 0.9996 | 0.99948 | 0.99937 | 0.99974
W-179m |  | 5 | 1 | 1 | 1 | 0.80172 | 1 | 1 | . | . | . | . | . | 0.99944 | 0.99951 | 0.99946 | 0.99936 | 0.99971
W-181 |  | 5 | 1 | 1 | 1 | 0.80337 | 1 | 1 | 0.99991 | 0.99991 | 0.99991 | 0.99991 | 0.99991 | 0.99962 | 0.99955 | 0.99944 | 0.99933 | 0.99972
W-185 |  | 5 | 1 | 1 | 1 | 0.79791 | 1 | 1 | 0.99991 | 0.99991 | 0.99991 | 0.99991 | 0.99991 | 0.99962 | 0.99948 | 0.99944 | 0.99945 | 0.99968
W-185m |  | 5 | 1 | 1 | 1 | 0.80982 | 1 | 1 | . | . | . | . | . | 0.99947 | 0.99955 | 0.99946 | 0.99944 | 0.99976
W-187 |  | 5 | 1 | 1 | 1 | 0.77732 | 1 | 1 | 0.99981 | 0.99981 | 0.99981 | 0.99981 | 0.99981 | 0.99964 | 0.99963 | 0.99959 | 0.99964 | 0.99948
W-188 |  | 5 | 1 | 1 | 1 | 0.78791 | 1 | 1 | 0.99986 | 0.99986 | 0.99986 | 0.99986 | 0.99986 | 0.99929 | 0.99953 | 0.99958 | 0.99939 | 0.99959
W-190 |  | 5 | 1 | 1 | 1 | 0.79631 | 1 | 1 | . | . | . | . | . | 0.9994 | 0.99945 | 0.99939 | 0.99936 | 0.99967
Xe-120 |  | 5 | 1 | 1 | 1 | 0.78924 | 1 | 1 | 0.99985 | 0.99985 | 0.99985 | 0.99985 | 0.99985 | 0.99961 | 0.99966 | 0.99964 | 0.99963 | 0.99961
Xe-121 |  | 5 | 1 | 1 | 1 | 0.77344 | 1 | 1 | 0.99975 | 0.99975 | 0.99975 | 0.99975 | 0.99975 | 0.99969 | 0.99967 | 0.99969 | 0.99966 | 0.99943
Xe-122 |  | 5 | 1 | 1 | 1 | 0.80297 | 1 | 1 | 0.99992 | 0.99992 | 0.99992 | 0.99992 | 0.99992 | 0.99958 | 0.9997 | 0.99968 | 0.99951 | 0.99972
Xe-123 |  | 5 | 1 | 1 | 1 | 0.78284 | 1 | 1 | 0.9998 | 0.9998 | 0.9998 | 0.9998 | 0.9998 | 0.99958 | 0.99962 | 0.99963 | 0.9996 | 0.99954
Xe-125 |  | 5 | 1 | 1 | 1 | 0.7954 | 1 | 1 | 0.99988 | 0.99988 | 0.99988 | 0.99988 | 0.99988 | 0.99927 | 0.9996 | 0.99959 | 0.9995 | 0.99966
Xe-127 |  | 5 | 1 | 1 | 1 | 0.79294 | 1 | 1 | 0.99989 | 0.99989 | 0.99989 | 0.99989 | 0.99989 | 0.99929 | 0.99956 | 0.99958 | 0.99945 | 0.99964
Xe-127m |  | 5 | 1 | 1 | 1 | 0.79369 | 1 | 1 | . | . | . | . | . | 0.99939 | 0.99953 | 0.99952 | 0.99954 | 0.99965
Xe-129m |  | 5 | 1 | 1 | 1 | 0.81083 | 1 | 1 | 0.99993 | 0.99993 | 0.99993 | 0.99993 | 0.99993 | 0.99936 | 0.99974 | 0.99969 | 0.99964 | 0.99977
Xe-131m |  | 5 | 1 | 1 | 1 | 0.81138 | 1 | 1 | 0.99993 | 0.99993 | 0.99993 | 0.99993 | 0.99993 | 0.9994 | 0.99974 | 0.99969 | 0.99965 | 0.99977
Xe-133 |  | 5 | 1 | 1 | 1 | 0.80205 | 1 | 1 | 0.99992 | 0.99992 | 0.99992 | 0.99992 | 0.99992 | 0.99969 | 0.99966 | 0.9996 | 0.99958 | 0.99971
Xe-133m |  | 5 | 1 | 1 | 1 | 0.80713 | 1 | 1 | 0.99992 | 0.99992 | 0.99992 | 0.99992 | 0.99992 | 0.99919 | 0.99969 | 0.99966 | 0.99955 | 0.99975
Xe-135 |  | 5 | 1 | 1 | 1 | 0.78713 | 1 | 1 | 0.99984 | 0.99984 | 0.99984 | 0.99984 | 0.99984 | 0.99899 | 0.99952 | 0.9996 | 0.99944 | 0.99959
Xe-135m |  | 5 | 1 | 1 | 1 | 0.77599 | 1 | 1 | 0.9998 | 0.9998 | 0.9998 | 0.9998 | 0.9998 | 0.99965 | 0.99965 | 0.99962 | 0.99963 | 0.99946
Xe-137 |  | 5 | 1 | 1 | 1 | 0.77214 | 1 | 1 | . | . | . | . | . | 0.99972 | 0.99968 | 0.99966 | 0.99955 | 0.99942
Xe-138 |  | 5 | 1 | 1 | 1 | 0.76872 | 1 | 1 | 0.99966 | 0.99966 | 0.99966 | 0.99966 | 0.99966 | 0.99967 | 0.99966 | 0.99969 | 0.99961 | 0.99937
Y-81 |  | 5 | 1 | 1 | 1 | 0.79177 | 1 | 1 | . | . | . | . | . | 0.9997 | 0.99957 | 0.99958 | 0.99953 | 0.99963
Y-83 |  | 5 | 1 | 1 | 1 | 0.78044 | 1 | 1 | . | . | . | . | . | 0.99966 | 0.99967 | 0.99966 | 0.99965 | 0.99952
Y-83m |  | 5 | 1 | 1 | 1 | 0.78429 | 1 | 1 | . | . | . | . | . | 0.99942 | 0.99961 | 0.99963 | 0.99945 | 0.99956
Y-84m |  | 5 | 1 | 1 | 1 | 0.77152 | 1 | 1 | . | . | . | . | . | 0.99967 | 0.99966 | 0.99967 | 0.99965 | 0.99941
Y-85 |  | 5 | 1 | 1 | 1 | 0.77781 | 1 | 1 | . | . | . | . | . | 0.99967 | 0.99966 | 0.99964 | 0.99963 | 0.99949
Y-85m |  | 5 | 1 | 1 | 1 | 0.77226 | 1 | 1 | . | . | . | . | . | 0.99966 | 0.99966 | 0.99968 | 0.99964 | 0.99942
Y-86 |  | 5 | 1 | 1 | 1 | 0.77063 | 1 | 1 | 0.99972 | 0.99972 | 0.99972 | 0.99972 | 0.99972 | 0.99968 | 0.99965 | 0.99967 | 0.99965 | 0.9994
Y-86m |  | 5 | 1 | 1 | 1 | 0.78682 | 1 | 1 | 0.99985 | 0.99985 | 0.99985 | 0.99985 | 0.99985 | 0.99903 | 0.99945 | 0.99955 | 0.99944 | 0.99958
Y-87 |  | 5 | 1 | 1 | 1 | 0.78304 | 1 | 1 | 0.99987 | 0.99987 | 0.99987 | 0.99987 | 0.99987 | 0.9997 | 0.99967 | 0.99965 | 0.99956 | 0.99954
Y-87m |  | 5 | 1 | 1 | 1 | 0.77611 | 1 | 1 | . | . | . | . | . | 0.99977 | 0.99967 | 0.99968 | 0.99938 | 0.99947
Y-88 |  | 5 | 1 | 1 | 1 | 0.76976 | 1 | 1 | 0.99968 | 0.99968 | 0.99968 | 0.99968 | 0.99968 | 0.99967 | 0.99965 | 0.99968 | 0.99965 | 0.99938
Y-89m |  | 5 | 1 | 1 | 1 | 0.77295 | 1 | 1 | . | . | . | . | . | 0.99968 | 0.99966 | 0.99965 | 0.99966 | 0.99943
Y-90 |  | 5 | 1 | 1 | 1 | 0.81497 | 1 | 1 | 0.99997 | 0.99997 | 0.99997 | 0.99997 | 0.99997 | 0.9998 | 0.99976 | 0.99977 | 0.99979 | 0.9998
Y-90m |  | 5 | 1 | 1 | 1 | 0.77814 | 1 | 1 | 0.99982 | 0.99982 | 0.99982 | 0.99982 | 0.99982 | 0.99954 | 0.9996 | 0.99961 | 0.99951 | 0.99949
Y-91 |  | 5 | 1 | 1 | 1 | 0.76851 | 1 | 1 | 0.99968 | 0.99968 | 0.99968 | 0.99968 | 0.99968 | 0.99967 | 0.99964 | 0.99967 | 0.99962 | 0.99937
Y-91m |  | 5 | 1 | 1 | 1 | 0.7755 | 1 | 1 | 0.99979 | 0.99979 | 0.99979 | 0.99979 | 0.99979 | 0.99962 | 0.99965 | 0.99962 | 0.99965 | 0.99946
Y-92 |  | 5 | 1 | 1 | 1 | 0.77005 | 1 | 1 | 0.99971 | 0.99971 | 0.99971 | 0.99971 | 0.99971 | 0.99968 | 0.99965 | 0.99968 | 0.99963 | 0.99939
Y-93 |  | 5 | 1 | 1 | 1 | 0.77251 | 1 | 1 | 0.9997 | 0.9997 | 0.9997 | 0.9997 | 0.9997 | 0.9996 | 0.99964 | 0.99967 | 0.9996 | 0.99942
Y-94 |  | 5 | 1 | 1 | 1 | 0.77034 | 1 | 1 | 0.9997 | 0.9997 | 0.9997 | 0.9997 | 0.9997 | 0.99969 | 0.99966 | 0.99966 | 0.99966 | 0.99939
Y-95 |  | 5 | 1 | 1 | 1 | 0.76407 | 1 | 1 | 0.99957 | 0.99957 | 0.99957 | 0.99957 | 0.99957 | 0.99971 | 0.99968 | 0.99972 | 0.9997 | 0.9993
Yb-162 |  | 5 | 1 | 1 | 1 | 0.7894 | 1 | 1 | 0.99989 | 0.99989 | 0.99989 | 0.99989 | 0.99989 | 0.99946 | 0.99957 | 0.99952 | 0.99955 | 0.99961
Yb-163 |  | 5 | 1 | 1 | 1 | 0.7776 | 1 | 1 | . | . | . | . | . | 0.99965 | 0.99964 | 0.99963 | 0.9996 | 0.99948
Yb-164 |  | 5 | 1 | 1 | 1 | 0.79998 | 1 | 1 | . | . | . | . | . | 0.99955 | 0.99964 | 0.99954 | 0.99946 | 0.9997
Yb-165 |  | 5 | 1 | 1 | 1 | 0.79132 | 1 | 1 | . | . | . | . | . | 0.99967 | 0.99962 | 0.99959 | 0.99955 | 0.99962
Yb-166 |  | 5 | 1 | 1 | 1 | 0.80175 | 1 | 1 | 0.9999 | 0.9999 | 0.9999 | 0.9999 | 0.9999 | 0.99958 | 0.9996 | 0.99952 | 0.99944 | 0.99971
Yb-167 |  | 5 | 1 | 1 | 1 | 0.79705 | 1 | 1 | 0.99988 | 0.99988 | 0.99988 | 0.99988 | 0.99988 | 0.99958 | 0.99957 | 0.9995 | 0.99952 | 0.99967
Yb-169 |  | 5 | 1 | 1 | 1 | 0.7964 | 1 | 1 | 0.99988 | 0.99988 | 0.99988 | 0.99988 | 0.99988 | 0.99942 | 0.99955 | 0.99952 | 0.99943 | 0.99967
Yb-175 |  | 5 | 1 | 1 | 1 | 0.7786 | 1 | 1 | 0.99983 | 0.99983 | 0.99983 | 0.99983 | 0.99983 | 0.99968 | 0.99963 | 0.99964 | 0.9994 | 0.99949
Yb-177 |  | 5 | 1 | 1 | 1 | 0.7749 | 1 | 1 | 0.99974 | 0.99974 | 0.99974 | 0.99974 | 0.99974 | 0.99962 | 0.9996 | 0.99962 | 0.99959 | 0.99945
Yb-178 |  | 5 | 1 | 1 | 1 | 0.77543 | 1 | 1 | 0.99982 | 0.99982 | 0.99982 | 0.99982 | 0.99982 | 0.99975 | 0.99966 | 0.99967 | 0.99937 | 0.99946
Yb-179 |  | 5 | 1 | 1 | 1 | 0.77614 | 1 | 1 | . | . | . | . | . | 0.99961 | 0.99964 | 0.99961 | 0.99966 | 0.99947
Zn-60 |  | 5 | 1 | 1 | 1 | 0.77682 | 1 | 1 | . | . | . | . | . | 0.99958 | 0.99963 | 0.9996 | 0.99965 | 0.99947
Zn-61 |  | 5 | 1 | 1 | 1 | 0.76634 | 1 | 1 | . | . | . | . | . | 0.99969 | 0.99967 | 0.9997 | 0.99963 | 0.99934
Zn-62 |  | 5 | 1 | 1 | 1 | 0.78201 | 1 | 1 | 0.9998 | 0.9998 | 0.9998 | 0.9998 | 0.9998 | 0.99958 | 0.99965 | 0.99962 | 0.99965 | 0.99953
Zn-63 |  | 5 | 1 | 1 | 1 | 0.77447 | 1 | 1 | 0.99978 | 0.99978 | 0.99978 | 0.99978 | 0.99978 | 0.99965 | 0.99965 | 0.99965 | 0.99967 | 0.99945
Zn-65 |  | 5 | 1 | 1 | 1 | 0.77349 | 1 | 1 | 0.99969 | 0.99969 | 0.99969 | 0.99969 | 0.99969 | 0.99968 | 0.99966 | 0.99966 | 0.99963 | 0.99943
Zn-69 |  | 5 | 1 | 1 | 1 | 0.77603 | 1 | 1 | 0.9998 | 0.9998 | 0.9998 | 0.9998 | 0.9998 | 0.99958 | 0.99963 | 0.99964 | 0.99949 | 0.99946
Zn-69m |  | 5 | 1 | 1 | 1 | 0.77339 | 1 | 1 | 0.99981 | 0.99981 | 0.99981 | 0.99981 | 0.99981 | 0.99974 | 0.99967 | 0.99965 | 0.99947 | 0.99943
Zn-71 |  | 5 | 1 | 1 | 1 | 0.77313 | 1 | 1 | . | . | . | . | . | 0.99967 | 0.99966 | 0.99964 | 0.99962 | 0.99943
Zn-71m |  | 5 | 1 | 1 | 1 | 0.77446 | 1 | 1 | 0.99978 | 0.99978 | 0.99978 | 0.99978 | 0.99978 | 0.99967 | 0.99965 | 0.99963 | 0.99959 | 0.99945
Zn-72 |  | 5 | 1 | 1 | 1 | 0.79596 | 1 | 1 | 0.9999 | 0.9999 | 0.9999 | 0.9999 | 0.9999 | 0.9993 | 0.99942 | 0.99946 | 0.9995 | 0.99966
Zr-85 |  | 5 | 1 | 1 | 1 | 0.77174 | 1 | 1 | . | . | . | . | . | 0.99971 | 0.99966 | 0.99967 | 0.99955 | 0.99941
Zr-86 |  | 5 | 1 | 1 | 1 | 0.80086 | 1 | 1 | 0.99993 | 0.99993 | 0.99993 | 0.99993 | 0.99993 | 0.99911 | 0.99959 | 0.9996 | 0.99949 | 0.9997
Zr-87 |  | 5 | 1 | 1 | 1 | 0.77917 | 1 | 1 | . | . | . | . | . | 0.99969 | 0.99966 | 0.99968 | 0.99965 | 0.9995
Zr-88 |  | 5 | 1 | 1 | 1 | 0.78263 | 1 | 1 | 0.99988 | 0.99988 | 0.99988 | 0.99988 | 0.99988 | 0.9998 | 0.99969 | 0.99968 | 0.99941 | 0.99954
Zr-89 |  | 5 | 1 | 1 | 1 | 0.77508 | 1 | 1 | 0.99978 | 0.99978 | 0.99978 | 0.99978 | 0.99978 | 0.99968 | 0.99966 | 0.99966 | 0.99966 | 0.99945
Zr-89m |  | 5 | 1 | 1 | 1 | 0.77469 | 1 | 1 | . | . | . | . | . | 0.9996 | 0.99964 | 0.99962 | 0.99967 | 0.99945
Zr-93 |  | 5 | 1 | 1 | 1 | 0.78096 | 1 | 1 | . | . | . | . | . | 0.99952 | 0.99952 | 0.99952 | 0.99952 | 0.99952
Zr-95 |  | 5 | 1 | 1 | 1 | 0.77372 | 1 | 1 | 0.99975 | 0.99975 | 0.99975 | 0.99975 | 0.99975 | 0.99962 | 0.99965 | 0.99961 | 0.99969 | 0.99944
Zr-97 |  | 5 | 1 | 1 | 1 | . | 1 | 1 | 0.99972 | 0.99972 | 0.99972 | 0.99972 | 0.99972 | . | . | . | . | .

## up_out_risk
Radionuclide | Test Rad | Conc. | out_dust_ing | out_dust_inh_m | out_dust_inh_w | out_dust_ext | out_dust_wtot | out_dust_mtot | out_3D_sv | out_3D_1cm | out_3D_5cm | out_3D_15cm | out_3D_gp | out_2D_sv | out_2D_1cm | out_2D_5cm | out_2D_15cm | out_2D_gp
Ac-223 |  | 5 | 1 | 1 | 1 | 0.9997 | 1 | 1 | 1 | 1 | 1 | 1 | 1 | 1 | 1 | 1 | 1 | 1
Ac-224 |  | 5 | 1 | 1 | 1 | 0.99965 | 1 | 1 | 1 | 1 | 1 | 1 | 1 | 1 | 1 | 1 | 1 | 1
Ac-225 | SE | 5 | 1 | 1 | 1 | 0.99975 | 1 | 1 | 1 | 1 | 1 | 1 | 1 | 1 | 1 | 1 | 1 | 1
Ac-226 |  | 5 | 1 | 1 | 1 | 0.99964 | 1 | 1 | 1 | 1 | 1 | 1 | 1 | 1 | 1 | 1 | 1 | 1
Ac-227 |  | 5 | 1 | 1 | 1 | 0.99978 | 1 | 1 | 1 | 1 | 1 | 1 | 1 | 1 | 1 | 1 | 1 | 1
Ac-228 |  | 5 | 1 | 1 | 1 | 0.99945 | 1 | 1 | 1 | 1 | 1 | 1 | 1 | 1 | 1 | 1 | 1 | 1
Ac-230 |  | 5 | 1 | 1 | 1 | 0.99938 | 1 | 1 | . | . | . | . | . | 1 | 1 | 1 | 1 | 1
Ac-231 |  | 5 | 1 | 1 | 1 | 0.99955 | 1 | 1 | . | . | . | . | . | 1 | 1 | 1 | 1 | 1
Ac-232 |  | 5 | 1 | 1 | 1 | 0.99934 | 1 | 1 | . | . | . | . | . | 1 | 1 | 1 | 1 | 1
Ac-233 |  | 5 | 1 | 1 | 1 | 0.99943 | 1 | 1 | . | . | . | . | . | 1 | 1 | 1 | 1 | 1
Ag-100m |  | 5 | 1 | 1 | 1 | 0.99936 | 1 | 1 | . | . | . | . | . | 1 | 1 | 1 | 1 | 1
Ag-101 |  | 5 | 1 | 1 | 1 | 0.99941 | 1 | 1 | . | . | . | . | . | 1 | 1 | 1 | 1 | 1
Ag-102 |  | 5 | 1 | 1 | 1 | 0.99936 | 1 | 1 | 1 | 1 | 1 | 1 | 1 | 1 | 1 | 1 | 1 | 1
Ag-102m |  | 5 | 1 | 1 | 1 | 0.99931 | 1 | 1 | . | . | . | . | . | 1 | 1 | 1 | 1 | 1
Ag-103 |  | 5 | 1 | 1 | 1 | 0.99949 | 1 | 1 | 1 | 1 | 1 | 1 | 1 | 1 | 1 | 1 | 1 | 1
Ag-104 |  | 5 | 1 | 1 | 1 | 0.99941 | 1 | 1 | 1 | 1 | 1 | 1 | 1 | 1 | 1 | 1 | 1 | 1
Ag-104m |  | 5 | 1 | 1 | 1 | 0.99937 | 1 | 1 | 1 | 1 | 1 | 1 | 1 | 1 | 1 | 1 | 1 | 1
Ag-105 |  | 5 | 1 | 1 | 1 | 0.99955 | 1 | 1 | 1 | 1 | 1 | 1 | 1 | 1 | 1 | 1 | 1 | 1
Ag-105m |  | 5 | 1 | 1 | 1 | 0.99974 | 1 | 1 | . | . | . | . | . | 1 | 1 | 1 | 1 | 1
Ag-106 |  | 5 | 1 | 1 | 1 | 0.99958 | 1 | 1 | 1 | 1 | 1 | 1 | 1 | 1 | 1 | 1 | 1 | 1
Ag-106m |  | 5 | 1 | 1 | 1 | 0.9994 | 1 | 1 | 1 | 1 | 1 | 1 | 1 | 1 | 1 | 1 | 1 | 1
Ag-108 |  | 5 | 1 | 1 | 1 | 0.99951 | 1 | 1 | 1 | 1 | 1 | 1 | 1 | 1 | 1 | 1 | 1 | 1
Ag-108m |  | 5 | 1 | 1 | 1 | 0.99944 | 1 | 1 | 1 | 1 | 1 | 1 | 1 | 1 | 1 | 1 | 1 | 1
Ag-109m |  | 5 | 1 | 1 | 1 | 0.99978 | 1 | 1 | 1 | 1 | 1 | 1 | 1 | 1 | 1 | 1 | 1 | 1
Ag-110 |  | 5 | 1 | 1 | 1 | 0.99944 | 1 | 1 | 1 | 1 | 1 | 1 | 1 | 1 | 1 | 1 | 1 | 1
Ag-110m |  | 5 | 1 | 1 | 1 | 0.99939 | 1 | 1 | 1 | 1 | 1 | 1 | 1 | 1 | 1 | 1 | 1 | 1
Ag-111 |  | 5 | 1 | 1 | 1 | 0.99946 | 1 | 1 | 1 | 1 | 1 | 1 | 1 | 1 | 1 | 1 | 1 | 1
Ag-111m |  | 5 | 1 | 1 | 1 | 0.99977 | 1 | 1 | . | . | . | . | . | 1 | 1 | 1 | 1 | 1
Ag-112 |  | 5 | 1 | 1 | 1 | 0.99936 | 1 | 1 | 1 | 1 | 1 | 1 | 1 | 1 | 1 | 1 | 1 | 1
Ag-113 |  | 5 | 1 | 1 | 1 | 0.99945 | 1 | 1 | . | . | . | . | . | 1 | 1 | 1 | 1 | 1
Ag-113m |  | 5 | 1 | 1 | 1 | 0.99947 | 1 | 1 | . | . | . | . | . | 1 | 1 | 1 | 1 | 1
Ag-114 |  | 5 | 1 | 1 | 1 | 0.99936 | 1 | 1 | . | . | . | . | . | 1 | 1 | 1 | 1 | 1
Ag-115 |  | 5 | 1 | 1 | 1 | 0.99936 | 1 | 1 | 1 | 1 | 1 | 1 | 1 | 1 | 1 | 1 | 1 | 1
Ag-116 |  | 5 | 1 | 1 | 1 | 0.99931 | 1 | 1 | . | . | . | . | . | 1 | 1 | 1 | 1 | 1
Ag-117 |  | 5 | 1 | 1 | 1 | 0.9993 | 1 | 1 | . | . | . | . | . | 1 | 1 | 1 | 1 | 1
Ag-99 |  | 5 | 1 | 1 | 1 | 0.99936 | 1 | 1 | . | . | . | . | . | 1 | 1 | 1 | 1 | 1
Al-26 |  | 5 | 1 | 1 | 1 | 0.99927 | 1 | 1 | 1 | 1 | 1 | 1 | 1 | 1 | 1 | 1 | 1 | 1
Al-28 |  | 5 | 1 | 1 | 1 | 0.99928 | 1 | 1 | 1 | 1 | 1 | 1 | 1 | 1 | 1 | 1 | 1 | 1
Al-29 |  | 5 | 1 | 1 | 1 | 0.99933 | 1 | 1 | . | . | . | . | . | 1 | 1 | 1 | 1 | 1
Am-237 |  | 5 | 1 | 1 | 1 | 0.9996 | 1 | 1 | 1 | 1 | 1 | 1 | 1 | 1 | 1 | 1 | 1 | 1
Am-238 |  | 5 | 1 | 1 | 1 | 0.99947 | 1 | 1 | 1 | 1 | 1 | 1 | 1 | 1 | 1 | 1 | 1 | 1
Am-239 |  | 5 | 1 | 1 | 1 | 0.99969 | 1 | 1 | 1 | 1 | 1 | 1 | 1 | 1 | 1 | 1 | 1 | 1
Am-240 |  | 5 | 1 | 1 | 1 | 0.99948 | 1 | 1 | 1 | 1 | 1 | 1 | 1 | 1 | 1 | 1 | 1 | 1
Am-241 | Y | 5 | 1 | 1 | 1 | 0.99976 | 1 | 1 | 1 | 1 | 1 | 1 | 1 | 1 | 1 | 1 | 1 | 1
Am-242 |  | 5 | 1 | 1 | 1 | 0.99976 | 1 | 1 | 1 | 1 | 1 | 1 | 1 | 1 | 1 | 1 | 1 | 1
Am-242m |  | 5 | 1 | 1 | 1 | 0.99978 | 1 | 1 | 1 | 1 | 1 | 1 | 1 | 1 | 1 | 1 | 1 | 1
Am-243 |  | 5 | 1 | 1 | 1 | 0.99969 | 1 | 1 | 1 | 1 | 1 | 1 | 1 | 1 | 1 | 1 | 1 | 1
Am-244 |  | 5 | 1 | 1 | 1 | 0.99953 | 1 | 1 | 1 | 1 | 1 | 1 | 1 | 1 | 1 | 1 | 1 | 1
Am-244m |  | 5 | 1 | 1 | 1 | 0.9997 | 1 | 1 | 1 | 1 | 1 | 1 | 1 | 1 | 1 | 1 | 1 | 1
Am-245 |  | 5 | 1 | 1 | 1 | 0.99967 | 1 | 1 | 1 | 1 | 1 | 1 | 1 | 1 | 1 | 1 | 1 | 1
Am-246 |  | 5 | 1 | 1 | 1 | 0.99957 | 1 | 1 | 1 | 1 | 1 | 1 | 1 | 1 | 1 | 1 | 1 | 1
Am-246m |  | 5 | 1 | 1 | 1 | 0.99939 | 1 | 1 | 1 | 1 | 1 | 1 | 1 | 1 | 1 | 1 | 1 | 1
Am-247 |  | 5 | 1 | 1 | 1 | 0.99963 | 1 | 1 | . | . | . | . | . | 1 | 1 | 1 | 1 | 1
Ar-37 |  | 5 | 1 | 1 | 1 | 0.99978 | 1 | 1 | . | . | . | . | . | 1 | 1 | 1 | 1 | 1
Ar-39 |  | 5 | 1 | 1 | 1 | 0.9995 | 1 | 1 | 1 | 1 | 1 | 1 | 1 | 1 | 1 | 1 | 1 | 1
Ar-41 |  | 5 | 1 | 1 | 1 | 0.99933 | 1 | 1 | 1 | 1 | 1 | 1 | 1 | 1 | 1 | 1 | 1 | 1
Ar-42 |  | 5 | 1 | 1 | 1 | 0.9995 | 1 | 1 | . | . | . | . | . | 1 | 1 | 1 | 1 | 1
Ar-43 |  | 5 | 1 | 1 | 1 | 0.99934 | 1 | 1 | . | . | . | . | . | 1 | 1 | 1 | 1 | 1
Ar-44 |  | 5 | 1 | 1 | 1 | 0.99931 | 1 | 1 | . | . | . | . | . | 1 | 1 | 1 | 1 | 1
As-68 |  | 5 | 1 | 1 | 1 | 0.99933 | 1 | 1 | . | . | . | . | . | 1 | 1 | 1 | 1 | 1
As-69 |  | 5 | 1 | 1 | 1 | 0.99942 | 1 | 1 | 1 | 1 | 1 | 1 | 1 | 1 | 1 | 1 | 1 | 1
As-70 |  | 5 | 1 | 1 | 1 | 0.99935 | 1 | 1 | 1 | 1 | 1 | 1 | 1 | 1 | 1 | 1 | 1 | 1
As-71 |  | 5 | 1 | 1 | 1 | 0.99954 | 1 | 1 | 1 | 1 | 1 | 1 | 1 | 1 | 1 | 1 | 1 | 1
As-72 |  | 5 | 1 | 1 | 1 | 0.99938 | 1 | 1 | 1 | 1 | 1 | 1 | 1 | 1 | 1 | 1 | 1 | 1
As-73 |  | 5 | 1 | 1 | 1 | 0.99978 | 1 | 1 | 1 | 1 | 1 | 1 | 1 | 1 | 1 | 1 | 1 | 1
As-74 |  | 5 | 1 | 1 | 1 | 0.99946 | 1 | 1 | 1 | 1 | 1 | 1 | 1 | 1 | 1 | 1 | 1 | 1
As-76 |  | 5 | 1 | 1 | 1 | 0.9994 | 1 | 1 | 1 | 1 | 1 | 1 | 1 | 1 | 1 | 1 | 1 | 1
As-77 |  | 5 | 1 | 1 | 1 | 0.99951 | 1 | 1 | 1 | 1 | 1 | 1 | 1 | 1 | 1 | 1 | 1 | 1
As-78 |  | 5 | 1 | 1 | 1 | 0.99936 | 1 | 1 | 1 | 1 | 1 | 1 | 1 | 1 | 1 | 1 | 1 | 1
As-79 |  | 5 | 1 | 1 | 1 | 0.99939 | 1 | 1 | . | . | . | . | . | 1 | 1 | 1 | 1 | 1
At-204 |  | 5 | 1 | 1 | 1 | 0.99944 | 1 | 1 | . | . | . | . | . | 1 | 1 | 1 | 1 | 1
At-205 |  | 5 | 1 | 1 | 1 | 0.99945 | 1 | 1 | . | . | . | . | . | 1 | 1 | 1 | 1 | 1
At-206 |  | 5 | 1 | 1 | 1 | 0.99941 | 1 | 1 | . | . | . | . | . | 1 | 1 | 1 | 1 | 1
At-207 |  | 5 | 1 | 1 | 1 | 0.9994 | 1 | 1 | 1 | 1 | 1 | 1 | 1 | 1 | 1 | 1 | 1 | 1
At-208 |  | 5 | 1 | 1 | 1 | 0.99942 | 1 | 1 | . | . | . | . | . | 1 | 1 | 1 | 1 | 1
At-209 |  | 5 | 1 | 1 | 1 | 0.99944 | 1 | 1 | . | . | . | . | . | 1 | 1 | 1 | 1 | 1
At-210 |  | 5 | 1 | 1 | 1 | 0.99938 | 1 | 1 | . | . | . | . | . | 1 | 1 | 1 | 1 | 1
At-211 |  | 5 | 1 | 1 | 1 | 0.9997 | 1 | 1 | 1 | 1 | 1 | 1 | 1 | 1 | 1 | 1 | 1 | 1
At-215 |  | 5 | 1 | 1 | 1 | 0.9994 | 1 | 1 | 1 | 1 | 1 | 1 | 1 | 1 | 1 | 1 | 1 | 1
At-216 |  | 5 | 1 | 1 | 1 | 0.99965 | 1 | 1 | 1 | 1 | 1 | 1 | 1 | 1 | 1 | 1 | 1 | 1
At-217 | SE | 5 | 1 | 1 | 1 | 0.99955 | 1 | 1 | 1 | 1 | 1 | 1 | 1 | 1 | 1 | 1 | 1 | 1
At-218 | SE | 5 | 1 | 1 | 1 | 0.9995 | 1 | 1 | 1 | 1 | 1 | 1 | 1 | 1 | 1 | 1 | 1 | 1
At-219 |  | 5 | 1 | 1 | 1 | 0.9995 | 1 | 1 | . | . | . | . | . | 1 | 1 | 1 | 1 | 1
At-220 |  | 5 | 1 | 1 | 1 | 0.99951 | 1 | 1 | . | . | . | . | . | 1 | 1 | 1 | 1 | 1
Au-186 |  | 5 | 1 | 1 | 1 | 0.99946 | 1 | 1 | . | . | . | . | . | 1 | 1 | 1 | 1 | 1
Au-187 |  | 5 | 1 | 1 | 1 | 0.99942 | 1 | 1 | . | . | . | . | . | 1 | 1 | 1 | 1 | 1
Au-190 |  | 5 | 1 | 1 | 1 | 0.99935 | 1 | 1 | . | . | . | . | . | 1 | 1 | 1 | 1 | 1
Au-191 |  | 5 | 1 | 1 | 1 | 0.99952 | 1 | 1 | . | . | . | . | . | 1 | 1 | 1 | 1 | 1
Au-192 |  | 5 | 1 | 1 | 1 | 0.99936 | 1 | 1 | . | . | . | . | . | 1 | 1 | 1 | 1 | 1
Au-193 |  | 5 | 1 | 1 | 1 | 0.99964 | 1 | 1 | 1 | 1 | 1 | 1 | 1 | 1 | 1 | 1 | 1 | 1
Au-193m |  | 5 | 1 | 1 | 1 | 0.99962 | 1 | 1 | . | . | . | . | . | 1 | 1 | 1 | 1 | 1
Au-194 |  | 5 | 1 | 1 | 1 | 0.99939 | 1 | 1 | 1 | 1 | 1 | 1 | 1 | 1 | 1 | 1 | 1 | 1
Au-195 |  | 5 | 1 | 1 | 1 | 0.99972 | 1 | 1 | 1 | 1 | 1 | 1 | 1 | 1 | 1 | 1 | 1 | 1
Au-195m |  | 5 | 1 | 1 | 1 | 0.99962 | 1 | 1 | 1 | 1 | 1 | 1 | 1 | 1 | 1 | 1 | 1 | 1
Au-196 |  | 5 | 1 | 1 | 1 | 0.99949 | 1 | 1 | . | . | . | . | . | 1 | 1 | 1 | 1 | 1
Au-196m |  | 5 | 1 | 1 | 1 | 0.99967 | 1 | 1 | . | . | . | . | . | 1 | 1 | 1 | 1 | 1
Au-198 |  | 5 | 1 | 1 | 1 | 0.99939 | 1 | 1 | 1 | 1 | 1 | 1 | 1 | 1 | 1 | 1 | 1 | 1
Au-198m |  | 5 | 1 | 1 | 1 | 0.9996 | 1 | 1 | 1 | 1 | 1 | 1 | 1 | 1 | 1 | 1 | 1 | 1
Au-199 |  | 5 | 1 | 1 | 1 | 0.99962 | 1 | 1 | 1 | 1 | 1 | 1 | 1 | 1 | 1 | 1 | 1 | 1
Au-200 |  | 5 | 1 | 1 | 1 | 0.99936 | 1 | 1 | 1 | 1 | 1 | 1 | 1 | 1 | 1 | 1 | 1 | 1
Au-200m |  | 5 | 1 | 1 | 1 | 0.99943 | 1 | 1 | 1 | 1 | 1 | 1 | 1 | 1 | 1 | 1 | 1 | 1
Au-201 |  | 5 | 1 | 1 | 1 | 0.99952 | 1 | 1 | 1 | 1 | 1 | 1 | 1 | 1 | 1 | 1 | 1 | 1
Au-202 |  | 5 | 1 | 1 | 1 | 0.99934 | 1 | 1 | . | . | . | . | . | 1 | 1 | 1 | 1 | 1
Ba-124 |  | 5 | 1 | 1 | 1 | 0.99952 | 1 | 1 | . | . | . | . | . | 1 | 1 | 1 | 1 | 1
Ba-126 |  | 5 | 1 | 1 | 1 | 0.99949 | 1 | 1 | 1 | 1 | 1 | 1 | 1 | 1 | 1 | 1 | 1 | 1
Ba-127 |  | 5 | 1 | 1 | 1 | 0.99954 | 1 | 1 | . | . | . | . | . | 1 | 1 | 1 | 1 | 1
Ba-128 |  | 5 | 1 | 1 | 1 | 0.99971 | 1 | 1 | 1 | 1 | 1 | 1 | 1 | 1 | 1 | 1 | 1 | 1
Ba-129 |  | 5 | 1 | 1 | 1 | 0.9996 | 1 | 1 | . | . | . | . | . | 1 | 1 | 1 | 1 | 1
Ba-129m |  | 5 | 1 | 1 | 1 | 0.99942 | 1 | 1 | . | . | . | . | . | 1 | 1 | 1 | 1 | 1
Ba-131 |  | 5 | 1 | 1 | 1 | 0.99954 | 1 | 1 | 1 | 1 | 1 | 1 | 1 | 1 | 1 | 1 | 1 | 1
Ba-131m |  | 5 | 1 | 1 | 1 | 0.99967 | 1 | 1 | 1 | 1 | 1 | 1 | 1 | 1 | 1 | 1 | 1 | 1
Ba-133 |  | 5 | 1 | 1 | 1 | 0.99957 | 1 | 1 | 1 | 1 | 1 | 1 | 1 | 1 | 1 | 1 | 1 | 1
Ba-133m |  | 5 | 1 | 1 | 1 | 0.99969 | 1 | 1 | 1 | 1 | 1 | 1 | 1 | 1 | 1 | 1 | 1 | 1
Ba-135m |  | 5 | 1 | 1 | 1 | 0.99969 | 1 | 1 | 1 | 1 | 1 | 1 | 1 | 1 | 1 | 1 | 1 | 1
Ba-137m | SE | 5 | 1 | 1 | 1 | 0.99943 | 1 | 1 | 1 | 1 | 1 | 1 | 1 | 1 | 1 | 1 | 1 | 1
Ba-139 |  | 5 | 1 | 1 | 1 | 0.99956 | 1 | 1 | 1 | 1 | 1 | 1 | 1 | 1 | 1 | 1 | 1 | 1
Ba-140 |  | 5 | 1 | 1 | 1 | 0.99951 | 1 | 1 | 1 | 1 | 1 | 1 | 1 | 1 | 1 | 1 | 1 | 1
Ba-141 |  | 5 | 1 | 1 | 1 | 0.99942 | 1 | 1 | 1 | 1 | 1 | 1 | 1 | 1 | 1 | 1 | 1 | 1
Ba-142 |  | 5 | 1 | 1 | 1 | 0.99937 | 1 | 1 | 1 | 1 | 1 | 1 | 1 | 1 | 1 | 1 | 1 | 1
Be-10 |  | 5 | 1 | 1 | 1 | 0.9995 | 1 | 1 | 1 | 1 | 1 | 1 | 1 | 1 | 1 | 1 | 1 | 1
Be-7 |  | 5 | 1 | 1 | 1 | 0.9994 | 1 | 1 | 1 | 1 | 1 | 1 | 1 | 1 | 1 | 1 | 1 | 1
Bi-197 |  | 5 | 1 | 1 | 1 | 0.99938 | 1 | 1 | . | . | . | . | . | 1 | 1 | 1 | 1 | 1
Bi-200 |  | 5 | 1 | 1 | 1 | 0.99942 | 1 | 1 | 1 | 1 | 1 | 1 | 1 | 1 | 1 | 1 | 1 | 1
Bi-201 |  | 5 | 1 | 1 | 1 | 0.99938 | 1 | 1 | 1 | 1 | 1 | 1 | 1 | 1 | 1 | 1 | 1 | 1
Bi-202 |  | 5 | 1 | 1 | 1 | 0.9994 | 1 | 1 | 1 | 1 | 1 | 1 | 1 | 1 | 1 | 1 | 1 | 1
Bi-203 |  | 5 | 1 | 1 | 1 | 0.99938 | 1 | 1 | 1 | 1 | 1 | 1 | 1 | 1 | 1 | 1 | 1 | 1
Bi-204 |  | 5 | 1 | 1 | 1 | 0.9994 | 1 | 1 | . | . | . | . | . | 1 | 1 | 1 | 1 | 1
Bi-205 |  | 5 | 1 | 1 | 1 | 0.99937 | 1 | 1 | 1 | 1 | 1 | 1 | 1 | 1 | 1 | 1 | 1 | 1
Bi-206 |  | 5 | 1 | 1 | 1 | 0.9994 | 1 | 1 | 1 | 1 | 1 | 1 | 1 | 1 | 1 | 1 | 1 | 1
Bi-207 |  | 5 | 1 | 1 | 1 | 0.9994 | 1 | 1 | 1 | 1 | 1 | 1 | 1 | 1 | 1 | 1 | 1 | 1
Bi-208 |  | 5 | 1 | 1 | 1 | 0.99926 | 1 | 1 | . | . | . | . | . | 1 | 1 | 1 | 1 | 1
Bi-210 | SE | 5 | 1 | 1 | 1 | 0.99954 | 1 | 1 | 1 | 1 | 1 | 1 | 1 | 1 | 1 | 1 | 1 | 1
Bi-210m |  | 5 | 1 | 1 | 1 | 0.99953 | 1 | 1 | 1 | 1 | 1 | 1 | 1 | 1 | 1 | 1 | 1 | 1
Bi-211 |  | 5 | 1 | 1 | 1 | 0.99945 | 1 | 1 | 1 | 1 | 1 | 1 | 1 | 1 | 1 | 1 | 1 | 1
Bi-212 |  | 5 | 1 | 1 | 1 | 0.99945 | 1 | 1 | 1 | 1 | 1 | 1 | 1 | 1 | 1 | 1 | 1 | 1
Bi-212n |  | 5 | 1 | 1 | 1 | 0.9995 | 1 | 1 | . | . | . | . | . | 1 | 1 | 1 | 1 | 1
Bi-213 | SE | 5 | 1 | 1 | 1 | 0.99944 | 1 | 1 | 1 | 1 | 1 | 1 | 1 | 1 | 1 | 1 | 1 | 1
Bi-214 | SE | 5 | 1 | 1 | 1 | 0.99933 | 1 | 1 | 1 | 1 | 1 | 1 | 1 | 1 | 1 | 1 | 1 | 1
Bi-215 |  | 5 | 1 | 1 | 1 | 0.99947 | 1 | 1 | . | . | . | . | . | 1 | 1 | 1 | 1 | 1
Bi-216 |  | 5 | 1 | 1 | 1 | 0.99942 | 1 | 1 | . | . | . | . | . | 1 | 1 | 1 | 1 | 1
Bk-245 |  | 5 | 1 | 1 | 1 | 0.99967 | 1 | 1 | 1 | 1 | 1 | 1 | 1 | 1 | 1 | 1 | 1 | 1
Bk-246 |  | 5 | 1 | 1 | 1 | 0.99951 | 1 | 1 | 1 | 1 | 1 | 1 | 1 | 1 | 1 | 1 | 1 | 1
Bk-247 |  | 5 | 1 | 1 | 1 | 0.99961 | 1 | 1 | 1 | 1 | 1 | 1 | 1 | 1 | 1 | 1 | 1 | 1
Bk-248m |  | 5 | 1 | 1 | 1 | 0.99968 | 1 | 1 | . | . | . | . | . | 1 | 1 | 1 | 1 | 1
Bk-249 |  | 5 | 1 | 1 | 1 | 0.99954 | 1 | 1 | 1 | 1 | 1 | 1 | 1 | 1 | 1 | 1 | 1 | 1
Bk-250 |  | 5 | 1 | 1 | 1 | 0.99939 | 1 | 1 | 1 | 1 | 1 | 1 | 1 | 1 | 1 | 1 | 1 | 1
Bk-251 |  | 5 | 1 | 1 | 1 | 0.99971 | 1 | 1 | . | . | . | . | . | 1 | 1 | 1 | 1 | 1
Br-72 |  | 5 | 1 | 1 | 1 | 0.99935 | 1 | 1 | . | . | . | . | . | 1 | 1 | 1 | 1 | 1
Br-73 |  | 5 | 1 | 1 | 1 | 0.99943 | 1 | 1 | . | . | . | . | . | 1 | 1 | 1 | 1 | 1
Br-74 |  | 5 | 1 | 1 | 1 | 0.99925 | 1 | 1 | 1 | 1 | 1 | 1 | 1 | 1 | 1 | 1 | 1 | 1
Br-74m |  | 5 | 1 | 1 | 1 | 0.99933 | 1 | 1 | 1 | 1 | 1 | 1 | 1 | 1 | 1 | 1 | 1 | 1
Br-75 |  | 5 | 1 | 1 | 1 | 0.99949 | 1 | 1 | 1 | 1 | 1 | 1 | 1 | 1 | 1 | 1 | 1 | 1
Br-76 |  | 5 | 1 | 1 | 1 | 0.99933 | 1 | 1 | 1 | 1 | 1 | 1 | 1 | 1 | 1 | 1 | 1 | 1
Br-76m |  | 5 | 1 | 1 | 1 | 0.99976 | 1 | 1 | . | . | . | . | . | 1 | 1 | 1 | 1 | 1
Br-77 |  | 5 | 1 | 1 | 1 | 0.99955 | 1 | 1 | 1 | 1 | 1 | 1 | 1 | 1 | 1 | 1 | 1 | 1
Br-77m |  | 5 | 1 | 1 | 1 | 0.99976 | 1 | 1 | . | . | . | . | . | 1 | 1 | 1 | 1 | 1
Br-78 |  | 5 | 1 | 1 | 1 | 0.99948 | 1 | 1 | . | . | . | . | . | 1 | 1 | 1 | 1 | 1
Br-80 |  | 5 | 1 | 1 | 1 | 0.99948 | 1 | 1 | 1 | 1 | 1 | 1 | 1 | 1 | 1 | 1 | 1 | 1
Br-80m |  | 5 | 1 | 1 | 1 | 0.99978 | 1 | 1 | 1 | 1 | 1 | 1 | 1 | 1 | 1 | 1 | 1 | 1
Br-82 |  | 5 | 1 | 1 | 1 | 0.99938 | 1 | 1 | 1 | 1 | 1 | 1 | 1 | 1 | 1 | 1 | 1 | 1
Br-82m |  | 5 | 1 | 1 | 1 | 0.99978 | 1 | 1 | . | . | . | . | . | 1 | 1 | 1 | 1 | 1
Br-83 |  | 5 | 1 | 1 | 1 | 0.99942 | 1 | 1 | 1 | 1 | 1 | 1 | 1 | 1 | 1 | 1 | 1 | 1
Br-84 |  | 5 | 1 | 1 | 1 | 0.99926 | 1 | 1 | 1 | 1 | 1 | 1 | 1 | 1 | 1 | 1 | 1 | 1
Br-84m |  | 5 | 1 | 1 | 1 | 0.99934 | 1 | 1 | . | . | . | . | . | 1 | 1 | 1 | 1 | 1
Br-85 |  | 5 | 1 | 1 | 1 | 0.99937 | 1 | 1 | . | . | . | . | . | 1 | 1 | 1 | 1 | 1
C-10 |  | 5 | 1 | 1 | 1 | 0.99941 | 1 | 1 | . | . | . | . | . | 1 | 1 | 1 | 1 | 1
C-11 |  | 5 | 1 | 1 | 1 | 0.9995 | 1 | 1 | 1 | 1 | 1 | 1 | 1 | 1 | 1 | 1 | 1 | 1
C-14 |  | 5 | 1 | 1 | 1 | 0.9995 | 1 | 1 | 1 | 1 | 1 | 1 | 1 | 1 | 1 | 1 | 1 | 1
Ca-41 |  | 5 | 1 | 1 | 1 | 0.99978 | 1 | 1 | . | . | . | . | . | 1 | 1 | 1 | 1 | 1
Ca-45 |  | 5 | 1 | 1 | 1 | 0.99978 | 1 | 1 | 1 | 1 | 1 | 1 | 1 | 1 | 1 | 1 | 1 | 1
Ca-47 |  | 5 | 1 | 1 | 1 | 0.99932 | 1 | 1 | 1 | 1 | 1 | 1 | 1 | 1 | 1 | 1 | 1 | 1
Ca-49 |  | 5 | 1 | 1 | 1 | 0.99917 | 1 | 1 | 1 | 1 | 1 | 1 | 1 | 1 | 1 | 1 | 1 | 1
Cd-101 |  | 5 | 1 | 1 | 1 | 0.99935 | 1 | 1 | . | . | . | . | . | 1 | 1 | 1 | 1 | 1
Cd-102 |  | 5 | 1 | 1 | 1 | 0.99947 | 1 | 1 | . | . | . | . | . | 1 | 1 | 1 | 1 | 1
Cd-103 |  | 5 | 1 | 1 | 1 | 0.99935 | 1 | 1 | . | . | . | . | . | 1 | 1 | 1 | 1 | 1
Cd-104 |  | 5 | 1 | 1 | 1 | 0.99962 | 1 | 1 | 1 | 1 | 1 | 1 | 1 | 1 | 1 | 1 | 1 | 1
Cd-105 |  | 5 | 1 | 1 | 1 | 0.99937 | 1 | 1 | . | . | . | . | . | 1 | 1 | 1 | 1 | 1
Cd-107 |  | 5 | 1 | 1 | 1 | 0.99978 | 1 | 1 | 1 | 1 | 1 | 1 | 1 | 1 | 1 | 1 | 1 | 1
Cd-109 |  | 5 | 1 | 1 | 1 | 0.99978 | 1 | 1 | 1 | 1 | 1 | 1 | 1 | 1 | 1 | 1 | 1 | 1
Cd-111m |  | 5 | 1 | 1 | 1 | 0.99962 | 1 | 1 | . | . | . | . | . | 1 | 1 | 1 | 1 | 1
Cd-113 |  | 5 | 1 | 1 | 1 | 0.9995 | 1 | 1 | 1 | 1 | 1 | 1 | 1 | 1 | 1 | 1 | 1 | 1
Cd-113m |  | 5 | 1 | 1 | 1 | 0.99971 | 1 | 1 | 1 | 1 | 1 | 1 | 1 | 1 | 1 | 1 | 1 | 1
Cd-115 |  | 5 | 1 | 1 | 1 | 0.99942 | 1 | 1 | 1 | 1 | 1 | 1 | 1 | 1 | 1 | 1 | 1 | 1
Cd-115m |  | 5 | 1 | 1 | 1 | 0.99935 | 1 | 1 | 1 | 1 | 1 | 1 | 1 | 1 | 1 | 1 | 1 | 1
Cd-117 |  | 5 | 1 | 1 | 1 | 0.99936 | 1 | 1 | 1 | 1 | 1 | 1 | 1 | 1 | 1 | 1 | 1 | 1
Cd-117m |  | 5 | 1 | 1 | 1 | 0.99932 | 1 | 1 | 1 | 1 | 1 | 1 | 1 | 1 | 1 | 1 | 1 | 1
Cd-118 |  | 5 | 1 | 1 | 1 | 0.9995 | 1 | 1 | . | . | . | . | . | 1 | 1 | 1 | 1 | 1
Cd-119 |  | 5 | 1 | 1 | 1 | 0.99932 | 1 | 1 | . | . | . | . | . | 1 | 1 | 1 | 1 | 1
Cd-119m |  | 5 | 1 | 1 | 1 | 0.99934 | 1 | 1 | . | . | . | . | . | 1 | 1 | 1 | 1 | 1
Ce-130 |  | 5 | 1 | 1 | 1 | 0.99954 | 1 | 1 | . | . | . | . | . | 1 | 1 | 1 | 1 | 1
Ce-131 |  | 5 | 1 | 1 | 1 | 0.99944 | 1 | 1 | . | . | . | . | . | 1 | 1 | 1 | 1 | 1
Ce-132 |  | 5 | 1 | 1 | 1 | 0.99961 | 1 | 1 | . | . | . | . | . | 1 | 1 | 1 | 1 | 1
Ce-133 |  | 5 | 1 | 1 | 1 | 0.99965 | 1 | 1 | . | . | . | . | . | 1 | 1 | 1 | 1 | 1
Ce-133m |  | 5 | 1 | 1 | 1 | 0.99941 | 1 | 1 | . | . | . | . | . | 1 | 1 | 1 | 1 | 1
Ce-134 |  | 5 | 1 | 1 | 1 | 0.99975 | 1 | 1 | 1 | 1 | 1 | 1 | 1 | 1 | 1 | 1 | 1 | 1
Ce-135 |  | 5 | 1 | 1 | 1 | 0.9995 | 1 | 1 | 1 | 1 | 1 | 1 | 1 | 1 | 1 | 1 | 1 | 1
Ce-137 |  | 5 | 1 | 1 | 1 | 0.99974 | 1 | 1 | 1 | 1 | 1 | 1 | 1 | 1 | 1 | 1 | 1 | 1
Ce-137m |  | 5 | 1 | 1 | 1 | 0.9997 | 1 | 1 | 1 | 1 | 1 | 1 | 1 | 1 | 1 | 1 | 1 | 1
Ce-139 |  | 5 | 1 | 1 | 1 | 0.99965 | 1 | 1 | 1 | 1 | 1 | 1 | 1 | 1 | 1 | 1 | 1 | 1
Ce-141 |  | 5 | 1 | 1 | 1 | 0.99957 | 1 | 1 | 1 | 1 | 1 | 1 | 1 | 1 | 1 | 1 | 1 | 1
Ce-143 |  | 5 | 1 | 1 | 1 | 0.99955 | 1 | 1 | 1 | 1 | 1 | 1 | 1 | 1 | 1 | 1 | 1 | 1
Ce-144 |  | 5 | 1 | 1 | 1 | 0.99963 | 1 | 1 | 1 | 1 | 1 | 1 | 1 | 1 | 1 | 1 | 1 | 1
Ce-145 |  | 5 | 1 | 1 | 1 | 0.99945 | 1 | 1 | . | . | . | . | . | 1 | 1 | 1 | 1 | 1
Cf-244 |  | 5 | 1 | 1 | 1 | 0.99978 | 1 | 1 | 1 | 1 | 1 | 1 | 1 | 1 | 1 | 1 | 1 | 1
Cf-246 |  | 5 | 1 | 1 | 1 | 0.99978 | 1 | 1 | 1 | 1 | 1 | 1 | 1 | 1 | 1 | 1 | 1 | 1
Cf-247 |  | 5 | 1 | 1 | 1 | 0.99973 | 1 | 1 | . | . | . | . | . | 1 | 1 | 1 | 1 | 1
Cf-248 |  | 5 | 1 | 1 | 1 | 0.99978 | 1 | 1 | 1 | 1 | 1 | 1 | 1 | 1 | 1 | 1 | 1 | 1
Cf-249 |  | 5 | 1 | 1 | 1 | 0.99947 | 1 | 1 | 1 | 1 | 1 | 1 | 1 | 1 | 1 | 1 | 1 | 1
Cf-250 |  | 5 | 1 | 1 | 1 | 0.99967 | 1 | 1 | 1 | 1 | 1 | 1 | 1 | 1 | 1 | 1 | 1 | 1
Cf-251 |  | 5 | 1 | 1 | 1 | 0.99969 | 1 | 1 | 1 | 1 | 1 | 1 | 1 | 1 | 1 | 1 | 1 | 1
Cf-252 |  | 5 | 1 | 1 | 1 | 0.99936 | 1 | 1 | 1 | 1 | 1 | 1 | 1 | 1 | 1 | 1 | 1 | 1
Cf-253 |  | 5 | 1 | 1 | 1 | 0.99978 | 1 | 1 | 1 | 1 | 1 | 1 | 1 | 1 | 1 | 1 | 1 | 1
Cf-254 |  | 5 | 1 | 1 | 1 | 0.99931 | 1 | 1 | 1 | 1 | 1 | 1 | 1 | 1 | 1 | 1 | 1 | 1
Cf-255 |  | 5 | 1 | 1 | 1 | 0.9995 | 1 | 1 | . | . | . | . | . | 1 | 1 | 1 | 1 | 1
Cl-34 |  | 5 | 1 | 1 | 1 | 0.99978 | 1 | 1 | . | . | . | . | . | 1 | 1 | 1 | 1 | 1
Cl-34m |  | 5 | 1 | 1 | 1 | 0.99926 | 1 | 1 | . | . | . | . | . | 1 | 1 | 1 | 1 | 1
Cl-36 |  | 5 | 1 | 1 | 1 | 0.99978 | 1 | 1 | 1 | 1 | 1 | 1 | 1 | 1 | 1 | 1 | 1 | 1
Cl-38 |  | 5 | 1 | 1 | 1 | 0.99926 | 1 | 1 | 1 | 1 | 1 | 1 | 1 | 1 | 1 | 1 | 1 | 1
Cl-39 |  | 5 | 1 | 1 | 1 | 0.99931 | 1 | 1 | 1 | 1 | 1 | 1 | 1 | 1 | 1 | 1 | 1 | 1
Cl-40 |  | 5 | 1 | 1 | 1 | 0.99924 | 1 | 1 | . | . | . | . | . | 1 | 1 | 1 | 1 | 1
Cm-238 |  | 5 | 1 | 1 | 1 | 0.9997 | 1 | 1 | 1 | 1 | 1 | 1 | 1 | 1 | 1 | 1 | 1 | 1
Cm-239 |  | 5 | 1 | 1 | 1 | 0.99964 | 1 | 1 | . | . | . | . | . | 1 | 1 | 1 | 1 | 1
Cm-240 |  | 5 | 1 | 1 | 1 | 0.99978 | 1 | 1 | 1 | 1 | 1 | 1 | 1 | 1 | 1 | 1 | 1 | 1
Cm-241 |  | 5 | 1 | 1 | 1 | 0.99958 | 1 | 1 | 1 | 1 | 1 | 1 | 1 | 1 | 1 | 1 | 1 | 1
Cm-242 |  | 5 | 1 | 1 | 1 | 0.99978 | 1 | 1 | 1 | 1 | 1 | 1 | 1 | 1 | 1 | 1 | 1 | 1
Cm-243 |  | 5 | 1 | 1 | 1 | 0.99969 | 1 | 1 | 1 | 1 | 1 | 1 | 1 | 1 | 1 | 1 | 1 | 1
Cm-244 |  | 5 | 1 | 1 | 1 | 0.99978 | 1 | 1 | 1 | 1 | 1 | 1 | 1 | 1 | 1 | 1 | 1 | 1
Cm-245 |  | 5 | 1 | 1 | 1 | 0.9997 | 1 | 1 | 1 | 1 | 1 | 1 | 1 | 1 | 1 | 1 | 1 | 1
Cm-246 |  | 5 | 1 | 1 | 1 | 0.99975 | 1 | 1 | 1 | 1 | 1 | 1 | 1 | 1 | 1 | 1 | 1 | 1
Cm-247 |  | 5 | 1 | 1 | 1 | 0.99939 | 1 | 1 | 1 | 1 | 1 | 1 | 1 | 1 | 1 | 1 | 1 | 1
Cm-248 |  | 5 | 1 | 1 | 1 | 0.99933 | 1 | 1 | 1 | 1 | 1 | 1 | 1 | 1 | 1 | 1 | 1 | 1
Cm-249 |  | 5 | 1 | 1 | 1 | 0.99963 | 1 | 1 | 1 | 1 | 1 | 1 | 1 | 1 | 1 | 1 | 1 | 1
Cm-250 |  | 5 | 1 | 1 | 1 | 0.9993 | 1 | 1 | . | . | . | . | . | 1 | 1 | 1 | 1 | 1
Cm-251 |  | 5 | 1 | 1 | 1 | 0.99948 | 1 | 1 | . | . | . | . | . | 1 | 1 | 1 | 1 | 1
Co-54m |  | 5 | 1 | 1 | 1 | 0.99934 | 1 | 1 | . | . | . | . | . | 1 | 1 | 1 | 1 | 1
Co-55 |  | 5 | 1 | 1 | 1 | 0.99934 | 1 | 1 | 1 | 1 | 1 | 1 | 1 | 1 | 1 | 1 | 1 | 1
Co-56 |  | 5 | 1 | 1 | 1 | 0.99931 | 1 | 1 | 1 | 1 | 1 | 1 | 1 | 1 | 1 | 1 | 1 | 1
Co-57 |  | 5 | 1 | 1 | 1 | 0.99966 | 1 | 1 | 1 | 1 | 1 | 1 | 1 | 1 | 1 | 1 | 1 | 1
Co-58 |  | 5 | 1 | 1 | 1 | 0.9994 | 1 | 1 | 1 | 1 | 1 | 1 | 1 | 1 | 1 | 1 | 1 | 1
Co-58m |  | 5 | 1 | 1 | 1 | 0.99978 | 1 | 1 | 1 | 1 | 1 | 1 | 1 | 1 | 1 | 1 | 1 | 1
Co-60 |  | 5 | 1 | 1 | 1 | 0.99932 | 1 | 1 | 1 | 1 | 1 | 1 | 1 | 1 | 1 | 1 | 1 | 1
Co-60m |  | 5 | 1 | 1 | 1 | 0.99976 | 1 | 1 | 1 | 1 | 1 | 1 | 1 | 1 | 1 | 1 | 1 | 1
Co-61 |  | 5 | 1 | 1 | 1 | 0.99958 | 1 | 1 | 1 | 1 | 1 | 1 | 1 | 1 | 1 | 1 | 1 | 1
Co-62 |  | 5 | 1 | 1 | 1 | 0.99933 | 1 | 1 | . | . | . | . | . | 1 | 1 | 1 | 1 | 1
Co-62m |  | 5 | 1 | 1 | 1 | 0.99932 | 1 | 1 | 1 | 1 | 1 | 1 | 1 | 1 | 1 | 1 | 1 | 1
Cr-48 |  | 5 | 1 | 1 | 1 | 0.99951 | 1 | 1 | 1 | 1 | 1 | 1 | 1 | 1 | 1 | 1 | 1 | 1
Cr-49 |  | 5 | 1 | 1 | 1 | 0.99956 | 1 | 1 | 1 | 1 | 1 | 1 | 1 | 1 | 1 | 1 | 1 | 1
Cr-51 |  | 5 | 1 | 1 | 1 | 0.9996 | 1 | 1 | 1 | 1 | 1 | 1 | 1 | 1 | 1 | 1 | 1 | 1
Cr-55 |  | 5 | 1 | 1 | 1 | 0.99928 | 1 | 1 | . | . | . | . | . | 1 | 1 | 1 | 1 | 1
Cr-56 |  | 5 | 1 | 1 | 1 | 0.99969 | 1 | 1 | . | . | . | . | . | 1 | 1 | 1 | 1 | 1
Cs-121 |  | 5 | 1 | 1 | 1 | 0.99946 | 1 | 1 | . | . | . | . | . | 1 | 1 | 1 | 1 | 1
Cs-121m |  | 5 | 1 | 1 | 1 | 0.99949 | 1 | 1 | . | . | . | . | . | 1 | 1 | 1 | 1 | 1
Cs-123 |  | 5 | 1 | 1 | 1 | 0.99949 | 1 | 1 | . | . | . | . | . | 1 | 1 | 1 | 1 | 1
Cs-124 |  | 5 | 1 | 1 | 1 | 0.9994 | 1 | 1 | . | . | . | . | . | 1 | 1 | 1 | 1 | 1
Cs-125 |  | 5 | 1 | 1 | 1 | 0.99948 | 1 | 1 | 1 | 1 | 1 | 1 | 1 | 1 | 1 | 1 | 1 | 1
Cs-126 |  | 5 | 1 | 1 | 1 | 0.99941 | 1 | 1 | 1 | 1 | 1 | 1 | 1 | 1 | 1 | 1 | 1 | 1
Cs-127 |  | 5 | 1 | 1 | 1 | 0.99951 | 1 | 1 | 1 | 1 | 1 | 1 | 1 | 1 | 1 | 1 | 1 | 1
Cs-128 |  | 5 | 1 | 1 | 1 | 0.99947 | 1 | 1 | 1 | 1 | 1 | 1 | 1 | 1 | 1 | 1 | 1 | 1
Cs-129 |  | 5 | 1 | 1 | 1 | 0.99957 | 1 | 1 | 1 | 1 | 1 | 1 | 1 | 1 | 1 | 1 | 1 | 1
Cs-130 |  | 5 | 1 | 1 | 1 | 0.99965 | 1 | 1 | 1 | 1 | 1 | 1 | 1 | 1 | 1 | 1 | 1 | 1
Cs-130m |  | 5 | 1 | 1 | 1 | 0.99973 | 1 | 1 | . | . | . | . | . | 1 | 1 | 1 | 1 | 1
Cs-131 |  | 5 | 1 | 1 | 1 | 0.99977 | 1 | 1 | 1 | 1 | 1 | 1 | 1 | 1 | 1 | 1 | 1 | 1
Cs-132 |  | 5 | 1 | 1 | 1 | 0.99949 | 1 | 1 | 1 | 1 | 1 | 1 | 1 | 1 | 1 | 1 | 1 | 1
Cs-134 |  | 5 | 1 | 1 | 1 | 0.99943 | 1 | 1 | 1 | 1 | 1 | 1 | 1 | 1 | 1 | 1 | 1 | 1
Cs-134m |  | 5 | 1 | 1 | 1 | 0.99973 | 1 | 1 | 1 | 1 | 1 | 1 | 1 | 1 | 1 | 1 | 1 | 1
Cs-135 |  | 5 | 1 | 1 | 1 | 0.9995 | 1 | 1 | 1 | 1 | 1 | 1 | 1 | 1 | 1 | 1 | 1 | 1
Cs-135m |  | 5 | 1 | 1 | 1 | 0.99941 | 1 | 1 | 1 | 1 | 1 | 1 | 1 | 1 | 1 | 1 | 1 | 1
Cs-136 |  | 5 | 1 | 1 | 1 | 0.99938 | 1 | 1 | 1 | 1 | 1 | 1 | 1 | 1 | 1 | 1 | 1 | 1
Cs-137 | Y | 5 | 1 | 1 | 1 | 0.99952 | 1 | 1 | 1 | 1 | 1 | 1 | 1 | 1 | 1 | 1 | 1 | 1
Cs-138 |  | 5 | 1 | 1 | 1 | 0.99931 | 1 | 1 | 1 | 1 | 1 | 1 | 1 | 1 | 1 | 1 | 1 | 1
Cs-138m |  | 5 | 1 | 1 | 1 | 0.99944 | 1 | 1 | . | . | . | . | . | 1 | 1 | 1 | 1 | 1
Cs-139 |  | 5 | 1 | 1 | 1 | 0.9993 | 1 | 1 | . | . | . | . | . | 1 | 1 | 1 | 1 | 1
Cs-140 |  | 5 | 1 | 1 | 1 | 0.99932 | 1 | 1 | . | . | . | . | . | 1 | 1 | 1 | 1 | 1
Cu-57 |  | 5 | 1 | 1 | 1 | 0.99933 | 1 | 1 | . | . | . | . | . | 1 | 1 | 1 | 1 | 1
Cu-59 |  | 5 | 1 | 1 | 1 | 0.99936 | 1 | 1 | . | . | . | . | . | 1 | 1 | 1 | 1 | 1
Cu-60 |  | 5 | 1 | 1 | 1 | 0.99929 | 1 | 1 | 1 | 1 | 1 | 1 | 1 | 1 | 1 | 1 | 1 | 1
Cu-61 |  | 5 | 1 | 1 | 1 | 0.99946 | 1 | 1 | 1 | 1 | 1 | 1 | 1 | 1 | 1 | 1 | 1 | 1
Cu-62 |  | 5 | 1 | 1 | 1 | 0.99942 | 1 | 1 | 1 | 1 | 1 | 1 | 1 | 1 | 1 | 1 | 1 | 1
Cu-64 |  | 5 | 1 | 1 | 1 | 0.99972 | 1 | 1 | 1 | 1 | 1 | 1 | 1 | 1 | 1 | 1 | 1 | 1
Cu-66 |  | 5 | 1 | 1 | 1 | 0.99939 | 1 | 1 | 1 | 1 | 1 | 1 | 1 | 1 | 1 | 1 | 1 | 1
Cu-67 |  | 5 | 1 | 1 | 1 | 0.99958 | 1 | 1 | 1 | 1 | 1 | 1 | 1 | 1 | 1 | 1 | 1 | 1
Cu-69 |  | 5 | 1 | 1 | 1 | 0.99937 | 1 | 1 | . | . | . | . | . | 1 | 1 | 1 | 1 | 1
Dy-148 |  | 5 | 1 | 1 | 1 | 0.99947 | 1 | 1 | . | . | . | . | . | 1 | 1 | 1 | 1 | 1
Dy-149 |  | 5 | 1 | 1 | 1 | 0.9994 | 1 | 1 | . | . | . | . | . | 1 | 1 | 1 | 1 | 1
Dy-150 |  | 5 | 1 | 1 | 1 | 0.99946 | 1 | 1 | . | . | . | . | . | 1 | 1 | 1 | 1 | 1
Dy-151 |  | 5 | 1 | 1 | 1 | 0.99943 | 1 | 1 | . | . | . | . | . | 1 | 1 | 1 | 1 | 1
Dy-152 |  | 5 | 1 | 1 | 1 | 0.9996 | 1 | 1 | . | . | . | . | . | 1 | 1 | 1 | 1 | 1
Dy-153 |  | 5 | 1 | 1 | 1 | 0.99948 | 1 | 1 | . | . | . | . | . | 1 | 1 | 1 | 1 | 1
Dy-154 |  | 5 | 1 | 1 | 1 | 0.9995 | 1 | 1 | . | . | . | . | . | 1 | 1 | 1 | 1 | 1
Dy-155 |  | 5 | 1 | 1 | 1 | 0.99948 | 1 | 1 | 1 | 1 | 1 | 1 | 1 | 1 | 1 | 1 | 1 | 1
Dy-157 |  | 5 | 1 | 1 | 1 | 0.99953 | 1 | 1 | 1 | 1 | 1 | 1 | 1 | 1 | 1 | 1 | 1 | 1
Dy-159 |  | 5 | 1 | 1 | 1 | 0.99972 | 1 | 1 | 1 | 1 | 1 | 1 | 1 | 1 | 1 | 1 | 1 | 1
Dy-165 |  | 5 | 1 | 1 | 1 | 0.99955 | 1 | 1 | 1 | 1 | 1 | 1 | 1 | 1 | 1 | 1 | 1 | 1
Dy-165m |  | 5 | 1 | 1 | 1 | 0.99968 | 1 | 1 | . | . | . | . | . | 1 | 1 | 1 | 1 | 1
Dy-166 |  | 5 | 1 | 1 | 1 | 0.99968 | 1 | 1 | 1 | 1 | 1 | 1 | 1 | 1 | 1 | 1 | 1 | 1
Dy-167 |  | 5 | 1 | 1 | 1 | 0.99948 | 1 | 1 | . | . | . | . | . | 1 | 1 | 1 | 1 | 1
Dy-168 |  | 5 | 1 | 1 | 1 | 0.99948 | 1 | 1 | . | . | . | . | . | 1 | 1 | 1 | 1 | 1
Er-154 |  | 5 | 1 | 1 | 1 | 0.99974 | 1 | 1 | . | . | . | . | . | 1 | 1 | 1 | 1 | 1
Er-156 |  | 5 | 1 | 1 | 1 | 0.99973 | 1 | 1 | . | . | . | . | . | 1 | 1 | 1 | 1 | 1
Er-159 |  | 5 | 1 | 1 | 1 | 0.99944 | 1 | 1 | . | . | . | . | . | 1 | 1 | 1 | 1 | 1
Er-161 |  | 5 | 1 | 1 | 1 | 0.99945 | 1 | 1 | 1 | 1 | 1 | 1 | 1 | 1 | 1 | 1 | 1 | 1
Er-163 |  | 5 | 1 | 1 | 1 | 0.99971 | 1 | 1 | . | . | . | . | . | 1 | 1 | 1 | 1 | 1
Er-165 |  | 5 | 1 | 1 | 1 | 0.99973 | 1 | 1 | 1 | 1 | 1 | 1 | 1 | 1 | 1 | 1 | 1 | 1
Er-167m |  | 5 | 1 | 1 | 1 | 0.99961 | 1 | 1 | . | . | . | . | . | 1 | 1 | 1 | 1 | 1
Er-169 |  | 5 | 1 | 1 | 1 | 0.99978 | 1 | 1 | 1 | 1 | 1 | 1 | 1 | 1 | 1 | 1 | 1 | 1
Er-171 |  | 5 | 1 | 1 | 1 | 0.99952 | 1 | 1 | 1 | 1 | 1 | 1 | 1 | 1 | 1 | 1 | 1 | 1
Er-172 |  | 5 | 1 | 1 | 1 | 0.99947 | 1 | 1 | 1 | 1 | 1 | 1 | 1 | 1 | 1 | 1 | 1 | 1
Er-173 |  | 5 | 1 | 1 | 1 | 0.99945 | 1 | 1 | . | . | . | . | . | 1 | 1 | 1 | 1 | 1
Es-249 |  | 5 | 1 | 1 | 1 | 0.99955 | 1 | 1 | . | . | . | . | . | 1 | 1 | 1 | 1 | 1
Es-250 |  | 5 | 1 | 1 | 1 | 0.99959 | 1 | 1 | 1 | 1 | 1 | 1 | 1 | 1 | 1 | 1 | 1 | 1
Es-250m |  | 5 | 1 | 1 | 1 | 0.9995 | 1 | 1 | . | . | . | . | . | 1 | 1 | 1 | 1 | 1
Es-251 |  | 5 | 1 | 1 | 1 | 0.99972 | 1 | 1 | 1 | 1 | 1 | 1 | 1 | 1 | 1 | 1 | 1 | 1
Es-253 |  | 5 | 1 | 1 | 1 | 0.99978 | 1 | 1 | 1 | 1 | 1 | 1 | 1 | 1 | 1 | 1 | 1 | 1
Es-254 |  | 5 | 1 | 1 | 1 | 0.99978 | 1 | 1 | 1 | 1 | 1 | 1 | 1 | 1 | 1 | 1 | 1 | 1
Es-254m |  | 5 | 1 | 1 | 1 | 0.9995 | 1 | 1 | 1 | 1 | 1 | 1 | 1 | 1 | 1 | 1 | 1 | 1
Es-255 |  | 5 | 1 | 1 | 1 | 0.99933 | 1 | 1 | . | . | . | . | . | 1 | 1 | 1 | 1 | 1
Es-256 |  | 5 | 1 | 1 | 1 | 0.99978 | 1 | 1 | . | . | . | . | . | 1 | 1 | 1 | 1 | 1
Eu-142 |  | 5 | 1 | 1 | 1 | 0.99935 | 1 | 1 | . | . | . | . | . | 1 | 1 | 1 | 1 | 1
Eu-142m |  | 5 | 1 | 1 | 1 | 0.99938 | 1 | 1 | . | . | . | . | . | 1 | 1 | 1 | 1 | 1
Eu-143 |  | 5 | 1 | 1 | 1 | 0.99935 | 1 | 1 | . | . | . | . | . | 1 | 1 | 1 | 1 | 1
Eu-144 |  | 5 | 1 | 1 | 1 | 0.99933 | 1 | 1 | . | . | . | . | . | 1 | 1 | 1 | 1 | 1
Eu-145 |  | 5 | 1 | 1 | 1 | 0.9994 | 1 | 1 | 1 | 1 | 1 | 1 | 1 | 1 | 1 | 1 | 1 | 1
Eu-146 |  | 5 | 1 | 1 | 1 | 0.9994 | 1 | 1 | 1 | 1 | 1 | 1 | 1 | 1 | 1 | 1 | 1 | 1
Eu-147 |  | 5 | 1 | 1 | 1 | 0.9995 | 1 | 1 | 1 | 1 | 1 | 1 | 1 | 1 | 1 | 1 | 1 | 1
Eu-148 |  | 5 | 1 | 1 | 1 | 0.99941 | 1 | 1 | 1 | 1 | 1 | 1 | 1 | 1 | 1 | 1 | 1 | 1
Eu-149 |  | 5 | 1 | 1 | 1 | 0.99967 | 1 | 1 | 1 | 1 | 1 | 1 | 1 | 1 | 1 | 1 | 1 | 1
Eu-150 |  | 5 | 1 | 1 | 1 | 0.99943 | 1 | 1 | . | . | . | . | . | 1 | 1 | 1 | 1 | 1
Eu-150m |  | 5 | 1 | 1 | 1 | 0.99947 | 1 | 1 | . | . | . | . | . | 1 | 1 | 1 | 1 | 1
Eu-152 |  | 5 | 1 | 1 | 1 | 0.99941 | 1 | 1 | 1 | 1 | 1 | 1 | 1 | 1 | 1 | 1 | 1 | 1
Eu-152m |  | 5 | 1 | 1 | 1 | 0.99943 | 1 | 1 | 1 | 1 | 1 | 1 | 1 | 1 | 1 | 1 | 1 | 1
Eu-152n |  | 5 | 1 | 1 | 1 | 0.99966 | 1 | 1 | . | . | . | . | . | 1 | 1 | 1 | 1 | 1
Eu-154 |  | 5 | 1 | 1 | 1 | 0.99936 | 1 | 1 | 1 | 1 | 1 | 1 | 1 | 1 | 1 | 1 | 1 | 1
Eu-154m |  | 5 | 1 | 1 | 1 | 0.9997 | 1 | 1 | . | . | . | . | . | 1 | 1 | 1 | 1 | 1
Eu-155 |  | 5 | 1 | 1 | 1 | 0.99963 | 1 | 1 | 1 | 1 | 1 | 1 | 1 | 1 | 1 | 1 | 1 | 1
Eu-156 |  | 5 | 1 | 1 | 1 | 0.99934 | 1 | 1 | 1 | 1 | 1 | 1 | 1 | 1 | 1 | 1 | 1 | 1
Eu-157 |  | 5 | 1 | 1 | 1 | 0.99952 | 1 | 1 | 1 | 1 | 1 | 1 | 1 | 1 | 1 | 1 | 1 | 1
Eu-158 |  | 5 | 1 | 1 | 1 | 0.99938 | 1 | 1 | 1 | 1 | 1 | 1 | 1 | 1 | 1 | 1 | 1 | 1
Eu-159 |  | 5 | 1 | 1 | 1 | 0.99954 | 1 | 1 | . | . | . | . | . | 1 | 1 | 1 | 1 | 1
F-17 |  | 5 | 1 | 1 | 1 | 0.99939 | 1 | 1 | . | . | . | . | . | 1 | 1 | 1 | 1 | 1
F-18 |  | 5 | 1 | 1 | 1 | 0.9995 | 1 | 1 | 1 | 1 | 1 | 1 | 1 | 1 | 1 | 1 | 1 | 1
Fe-52 |  | 5 | 1 | 1 | 1 | 0.99956 | 1 | 1 | 1 | 1 | 1 | 1 | 1 | 1 | 1 | 1 | 1 | 1
Fe-53 |  | 5 | 1 | 1 | 1 | 0.99938 | 1 | 1 | . | . | . | . | . | 1 | 1 | 1 | 1 | 1
Fe-53m |  | 5 | 1 | 1 | 1 | 0.99934 | 1 | 1 | . | . | . | . | . | 1 | 1 | 1 | 1 | 1
Fe-55 |  | 5 | 1 | 1 | 1 | 0.99978 | 1 | 1 | . | . | . | . | . | 1 | 1 | 1 | 1 | 1
Fe-59 |  | 5 | 1 | 1 | 1 | 0.99933 | 1 | 1 | 1 | 1 | 1 | 1 | 1 | 1 | 1 | 1 | 1 | 1
Fe-60 |  | 5 | 1 | 1 | 1 | 0.9995 | 1 | 1 | 1 | 1 | 1 | 1 | 1 | 1 | 1 | 1 | 1 | 1
Fe-61 |  | 5 | 1 | 1 | 1 | 0.99936 | 1 | 1 | . | . | . | . | . | 1 | 1 | 1 | 1 | 1
Fe-62 |  | 5 | 1 | 1 | 1 | 0.99941 | 1 | 1 | . | . | . | . | . | 1 | 1 | 1 | 1 | 1
Fm-251 |  | 5 | 1 | 1 | 1 | 0.99965 | 1 | 1 | . | . | . | . | . | 1 | 1 | 1 | 1 | 1
Fm-252 |  | 5 | 1 | 1 | 1 | 0.99978 | 1 | 1 | 1 | 1 | 1 | 1 | 1 | 1 | 1 | 1 | 1 | 1
Fm-253 |  | 5 | 1 | 1 | 1 | 0.99975 | 1 | 1 | 1 | 1 | 1 | 1 | 1 | 1 | 1 | 1 | 1 | 1
Fm-254 |  | 5 | 1 | 1 | 1 | 0.99971 | 1 | 1 | 1 | 1 | 1 | 1 | 1 | 1 | 1 | 1 | 1 | 1
Fm-255 |  | 5 | 1 | 1 | 1 | 0.99978 | 1 | 1 | 1 | 1 | 1 | 1 | 1 | 1 | 1 | 1 | 1 | 1
Fm-256 |  | 5 | 1 | 1 | 1 | 0.99937 | 1 | 1 | . | . | . | . | . | 1 | 1 | 1 | 1 | 1
Fm-257 |  | 5 | 1 | 1 | 1 | 0.99969 | 1 | 1 | 1 | 1 | 1 | 1 | 1 | 1 | 1 | 1 | 1 | 1
Fr-212 |  | 5 | 1 | 1 | 1 | 0.99945 | 1 | 1 | . | . | . | . | . | 1 | 1 | 1 | 1 | 1
Fr-219 |  | 5 | 1 | 1 | 1 | 0.99946 | 1 | 1 | 1 | 1 | 1 | 1 | 1 | 1 | 1 | 1 | 1 | 1
Fr-220 |  | 5 | 1 | 1 | 1 | 0.99973 | 1 | 1 | 1 | 1 | 1 | 1 | 1 | 1 | 1 | 1 | 1 | 1
Fr-221 | SE | 5 | 1 | 1 | 1 | 0.9996 | 1 | 1 | 1 | 1 | 1 | 1 | 1 | 1 | 1 | 1 | 1 | 1
Fr-222 |  | 5 | 1 | 1 | 1 | 0.99961 | 1 | 1 | 1 | 1 | 1 | 1 | 1 | 1 | 1 | 1 | 1 | 1
Fr-223 |  | 5 | 1 | 1 | 1 | 0.9997 | 1 | 1 | 1 | 1 | 1 | 1 | 1 | 1 | 1 | 1 | 1 | 1
Fr-224 |  | 5 | 1 | 1 | 1 | 0.99943 | 1 | 1 | . | . | . | . | . | 1 | 1 | 1 | 1 | 1
Fr-227 |  | 5 | 1 | 1 | 1 | 0.99951 | 1 | 1 | . | . | . | . | . | 1 | 1 | 1 | 1 | 1
Ga-64 |  | 5 | 1 | 1 | 1 | 0.99929 | 1 | 1 | . | . | . | . | . | 1 | 1 | 1 | 1 | 1
Ga-65 |  | 5 | 1 | 1 | 1 | 0.99951 | 1 | 1 | 1 | 1 | 1 | 1 | 1 | 1 | 1 | 1 | 1 | 1
Ga-66 |  | 5 | 1 | 1 | 1 | 0.99924 | 1 | 1 | 1 | 1 | 1 | 1 | 1 | 1 | 1 | 1 | 1 | 1
Ga-67 |  | 5 | 1 | 1 | 1 | 0.99962 | 1 | 1 | 1 | 1 | 1 | 1 | 1 | 1 | 1 | 1 | 1 | 1
Ga-68 |  | 5 | 1 | 1 | 1 | 0.99945 | 1 | 1 | 1 | 1 | 1 | 1 | 1 | 1 | 1 | 1 | 1 | 1
Ga-70 |  | 5 | 1 | 1 | 1 | 0.9994 | 1 | 1 | 1 | 1 | 1 | 1 | 1 | 1 | 1 | 1 | 1 | 1
Ga-72 |  | 5 | 1 | 1 | 1 | 0.99934 | 1 | 1 | 1 | 1 | 1 | 1 | 1 | 1 | 1 | 1 | 1 | 1
Ga-73 |  | 5 | 1 | 1 | 1 | 0.99956 | 1 | 1 | 1 | 1 | 1 | 1 | 1 | 1 | 1 | 1 | 1 | 1
Ga-74 |  | 5 | 1 | 1 | 1 | 0.99932 | 1 | 1 | . | . | . | . | . | 1 | 1 | 1 | 1 | 1
Gd-142 |  | 5 | 1 | 1 | 1 | 0.99942 | 1 | 1 | . | . | . | . | . | 1 | 1 | 1 | 1 | 1
Gd-143m |  | 5 | 1 | 1 | 1 | 0.99941 | 1 | 1 | . | . | . | . | . | 1 | 1 | 1 | 1 | 1
Gd-144 |  | 5 | 1 | 1 | 1 | 0.99938 | 1 | 1 | . | . | . | . | . | 1 | 1 | 1 | 1 | 1
Gd-145 |  | 5 | 1 | 1 | 1 | 0.9993 | 1 | 1 | 1 | 1 | 1 | 1 | 1 | 1 | 1 | 1 | 1 | 1
Gd-145m |  | 5 | 1 | 1 | 1 | 0.99944 | 1 | 1 | . | . | . | . | . | 1 | 1 | 1 | 1 | 1
Gd-146 |  | 5 | 1 | 1 | 1 | 0.99965 | 1 | 1 | 1 | 1 | 1 | 1 | 1 | 1 | 1 | 1 | 1 | 1
Gd-147 |  | 5 | 1 | 1 | 1 | 0.99944 | 1 | 1 | 1 | 1 | 1 | 1 | 1 | 1 | 1 | 1 | 1 | 1
Gd-148 |  | 5 | 1 | 1 | 1 | 0.9995 | 1 | 1 | . | . | . | . | . | 1 | 1 | 1 | 1 | 1
Gd-149 |  | 5 | 1 | 1 | 1 | 0.99952 | 1 | 1 | 1 | 1 | 1 | 1 | 1 | 1 | 1 | 1 | 1 | 1
Gd-150 |  | 5 | 1 | 1 | 1 | 0.9995 | 1 | 1 | . | . | . | . | . | 1 | 1 | 1 | 1 | 1
Gd-151 |  | 5 | 1 | 1 | 1 | 0.9997 | 1 | 1 | 1 | 1 | 1 | 1 | 1 | 1 | 1 | 1 | 1 | 1
Gd-152 |  | 5 | 1 | 1 | 1 | 0.9995 | 1 | 1 | . | . | . | . | . | 1 | 1 | 1 | 1 | 1
Gd-153 |  | 5 | 1 | 1 | 1 | 0.99968 | 1 | 1 | 1 | 1 | 1 | 1 | 1 | 1 | 1 | 1 | 1 | 1
Gd-159 |  | 5 | 1 | 1 | 1 | 0.99954 | 1 | 1 | 1 | 1 | 1 | 1 | 1 | 1 | 1 | 1 | 1 | 1
Gd-162 |  | 5 | 1 | 1 | 1 | 0.99941 | 1 | 1 | . | . | . | . | . | 1 | 1 | 1 | 1 | 1
Ge-66 |  | 5 | 1 | 1 | 1 | 0.99952 | 1 | 1 | 1 | 1 | 1 | 1 | 1 | 1 | 1 | 1 | 1 | 1
Ge-67 |  | 5 | 1 | 1 | 1 | 0.99942 | 1 | 1 | 1 | 1 | 1 | 1 | 1 | 1 | 1 | 1 | 1 | 1
Ge-68 |  | 5 | 1 | 1 | 1 | 0.99978 | 1 | 1 | 1 | 1 | 1 | 1 | 1 | 1 | 1 | 1 | 1 | 1
Ge-69 |  | 5 | 1 | 1 | 1 | 0.9994 | 1 | 1 | 1 | 1 | 1 | 1 | 1 | 1 | 1 | 1 | 1 | 1
Ge-71 |  | 5 | 1 | 1 | 1 | 0.99978 | 1 | 1 | 1 | 1 | 1 | 1 | 1 | 1 | 1 | 1 | 1 | 1
Ge-75 |  | 5 | 1 | 1 | 1 | 0.99953 | 1 | 1 | 1 | 1 | 1 | 1 | 1 | 1 | 1 | 1 | 1 | 1
Ge-77 |  | 5 | 1 | 1 | 1 | 0.99943 | 1 | 1 | 1 | 1 | 1 | 1 | 1 | 1 | 1 | 1 | 1 | 1
Ge-78 |  | 5 | 1 | 1 | 1 | 0.99952 | 1 | 1 | 1 | 1 | 1 | 1 | 1 | 1 | 1 | 1 | 1 | 1
H-3 |  | 5 | 1 | 1 | 1 | 0.9995 | 1 | 1 | . | . | . | . | . | 1 | 1 | 1 | 1 | 1
H-3 |  | 5 | 1 | 1 | 1 | 0.9995 | 1 | 1 | . | . | . | . | . | 1 | 1 | 1 | 1 | 1
Hf-167 |  | 5 | 1 | 1 | 1 | 0.99953 | 1 | 1 | . | . | . | . | . | 1 | 1 | 1 | 1 | 1
Hf-169 |  | 5 | 1 | 1 | 1 | 0.99948 | 1 | 1 | . | . | . | . | . | 1 | 1 | 1 | 1 | 1
Hf-170 |  | 5 | 1 | 1 | 1 | 0.99955 | 1 | 1 | 1 | 1 | 1 | 1 | 1 | 1 | 1 | 1 | 1 | 1
Hf-172 |  | 5 | 1 | 1 | 1 | 0.99971 | 1 | 1 | 1 | 1 | 1 | 1 | 1 | 1 | 1 | 1 | 1 | 1
Hf-173 |  | 5 | 1 | 1 | 1 | 0.99957 | 1 | 1 | 1 | 1 | 1 | 1 | 1 | 1 | 1 | 1 | 1 | 1
Hf-174 |  | 5 | 1 | 1 | 1 | 0.9995 | 1 | 1 | . | . | . | . | . | 1 | 1 | 1 | 1 | 1
Hf-175 |  | 5 | 1 | 1 | 1 | 0.99952 | 1 | 1 | 1 | 1 | 1 | 1 | 1 | 1 | 1 | 1 | 1 | 1
Hf-177m |  | 5 | 1 | 1 | 1 | 0.99952 | 1 | 1 | 1 | 1 | 1 | 1 | 1 | 1 | 1 | 1 | 1 | 1
Hf-178m |  | 5 | 1 | 1 | 1 | 0.99948 | 1 | 1 | 1 | 1 | 1 | 1 | 1 | 1 | 1 | 1 | 1 | 1
Hf-179m |  | 5 | 1 | 1 | 1 | 0.99952 | 1 | 1 | 1 | 1 | 1 | 1 | 1 | 1 | 1 | 1 | 1 | 1
Hf-180m |  | 5 | 1 | 1 | 1 | 0.99948 | 1 | 1 | 1 | 1 | 1 | 1 | 1 | 1 | 1 | 1 | 1 | 1
Hf-181 |  | 5 | 1 | 1 | 1 | 0.99946 | 1 | 1 | 1 | 1 | 1 | 1 | 1 | 1 | 1 | 1 | 1 | 1
Hf-182 |  | 5 | 1 | 1 | 1 | 0.99954 | 1 | 1 | 1 | 1 | 1 | 1 | 1 | 1 | 1 | 1 | 1 | 1
Hf-182m |  | 5 | 1 | 1 | 1 | 0.99951 | 1 | 1 | 1 | 1 | 1 | 1 | 1 | 1 | 1 | 1 | 1 | 1
Hf-183 |  | 5 | 1 | 1 | 1 | 0.99943 | 1 | 1 | 1 | 1 | 1 | 1 | 1 | 1 | 1 | 1 | 1 | 1
Hf-184 |  | 5 | 1 | 1 | 1 | 0.99962 | 1 | 1 | 1 | 1 | 1 | 1 | 1 | 1 | 1 | 1 | 1 | 1
Hg-190 |  | 5 | 1 | 1 | 1 | 0.99965 | 1 | 1 | . | . | . | . | . | 1 | 1 | 1 | 1 | 1
Hg-191m |  | 5 | 1 | 1 | 1 | 0.99946 | 1 | 1 | . | . | . | . | . | 1 | 1 | 1 | 1 | 1
Hg-192 |  | 5 | 1 | 1 | 1 | 0.99963 | 1 | 1 | . | . | . | . | . | 1 | 1 | 1 | 1 | 1
Hg-193 |  | 5 | 1 | 1 | 1 | 0.99946 | 1 | 1 | 1 | 1 | 1 | 1 | 1 | 1 | 1 | 1 | 1 | 1
Hg-193m |  | 5 | 1 | 1 | 1 | 0.99942 | 1 | 1 | 1 | 1 | 1 | 1 | 1 | 1 | 1 | 1 | 1 | 1
Hg-194 |  | 5 | 1 | 1 | 1 | 0.99978 | 1 | 1 | 1 | 1 | 1 | 1 | 1 | 1 | 1 | 1 | 1 | 1
Hg-195 |  | 5 | 1 | 1 | 1 | 0.99961 | 1 | 1 | 1 | 1 | 1 | 1 | 1 | 1 | 1 | 1 | 1 | 1
Hg-195m |  | 5 | 1 | 1 | 1 | 0.99964 | 1 | 1 | 1 | 1 | 1 | 1 | 1 | 1 | 1 | 1 | 1 | 1
Hg-197 |  | 5 | 1 | 1 | 1 | 0.99972 | 1 | 1 | 1 | 1 | 1 | 1 | 1 | 1 | 1 | 1 | 1 | 1
Hg-197m |  | 5 | 1 | 1 | 1 | 0.99969 | 1 | 1 | 1 | 1 | 1 | 1 | 1 | 1 | 1 | 1 | 1 | 1
Hg-199m |  | 5 | 1 | 1 | 1 | 0.99961 | 1 | 1 | 1 | 1 | 1 | 1 | 1 | 1 | 1 | 1 | 1 | 1
Hg-203 |  | 5 | 1 | 1 | 1 | 0.99954 | 1 | 1 | 1 | 1 | 1 | 1 | 1 | 1 | 1 | 1 | 1 | 1
Hg-205 |  | 5 | 1 | 1 | 1 | 0.99958 | 1 | 1 | . | . | . | . | . | 1 | 1 | 1 | 1 | 1
Hg-206 | SE | 5 | 1 | 1 | 1 | 0.9995 | 1 | 1 | . | . | . | . | . | 1 | 1 | 1 | 1 | 1
Hg-207 |  | 5 | 1 | 1 | 1 | 0.99934 | 1 | 1 | . | . | . | . | . | 1 | 1 | 1 | 1 | 1
Ho-150 |  | 5 | 1 | 1 | 1 | 0.99939 | 1 | 1 | . | . | . | . | . | 1 | 1 | 1 | 1 | 1
Ho-153 |  | 5 | 1 | 1 | 1 | 0.99947 | 1 | 1 | . | . | . | . | . | 1 | 1 | 1 | 1 | 1
Ho-153m |  | 5 | 1 | 1 | 1 | 0.99949 | 1 | 1 | . | . | . | . | . | 1 | 1 | 1 | 1 | 1
Ho-154 |  | 5 | 1 | 1 | 1 | 0.9994 | 1 | 1 | . | . | . | . | . | 1 | 1 | 1 | 1 | 1
Ho-154m |  | 5 | 1 | 1 | 1 | 0.99942 | 1 | 1 | . | . | . | . | . | 1 | 1 | 1 | 1 | 1
Ho-155 |  | 5 | 1 | 1 | 1 | 0.99951 | 1 | 1 | 1 | 1 | 1 | 1 | 1 | 1 | 1 | 1 | 1 | 1
Ho-156 |  | 5 | 1 | 1 | 1 | 0.99941 | 1 | 1 | . | . | . | . | . | 1 | 1 | 1 | 1 | 1
Ho-157 |  | 5 | 1 | 1 | 1 | 0.99953 | 1 | 1 | 1 | 1 | 1 | 1 | 1 | 1 | 1 | 1 | 1 | 1
Ho-159 |  | 5 | 1 | 1 | 1 | 0.99959 | 1 | 1 | 1 | 1 | 1 | 1 | 1 | 1 | 1 | 1 | 1 | 1
Ho-160 |  | 5 | 1 | 1 | 1 | 0.99942 | 1 | 1 | . | . | . | . | . | 1 | 1 | 1 | 1 | 1
Ho-161 |  | 5 | 1 | 1 | 1 | 0.99974 | 1 | 1 | 1 | 1 | 1 | 1 | 1 | 1 | 1 | 1 | 1 | 1
Ho-162 |  | 5 | 1 | 1 | 1 | 0.99962 | 1 | 1 | 1 | 1 | 1 | 1 | 1 | 1 | 1 | 1 | 1 | 1
Ho-162m |  | 5 | 1 | 1 | 1 | 0.99949 | 1 | 1 | 1 | 1 | 1 | 1 | 1 | 1 | 1 | 1 | 1 | 1
Ho-163 |  | 5 | 1 | 1 | 1 | 0.99978 | 1 | 1 | . | . | . | . | . | 1 | 1 | 1 | 1 | 1
Ho-164 |  | 5 | 1 | 1 | 1 | 0.99972 | 1 | 1 | 1 | 1 | 1 | 1 | 1 | 1 | 1 | 1 | 1 | 1
Ho-164m |  | 5 | 1 | 1 | 1 | 0.99974 | 1 | 1 | 1 | 1 | 1 | 1 | 1 | 1 | 1 | 1 | 1 | 1
Ho-166 |  | 5 | 1 | 1 | 1 | 0.99959 | 1 | 1 | 1 | 1 | 1 | 1 | 1 | 1 | 1 | 1 | 1 | 1
Ho-166m |  | 5 | 1 | 1 | 1 | 0.99944 | 1 | 1 | 1 | 1 | 1 | 1 | 1 | 1 | 1 | 1 | 1 | 1
Ho-167 |  | 5 | 1 | 1 | 1 | 0.99947 | 1 | 1 | 1 | 1 | 1 | 1 | 1 | 1 | 1 | 1 | 1 | 1
Ho-168 |  | 5 | 1 | 1 | 1 | 0.99941 | 1 | 1 | . | . | . | . | . | 1 | 1 | 1 | 1 | 1
Ho-168m |  | 5 | 1 | 1 | 1 | 0.99975 | 1 | 1 | . | . | . | . | . | 1 | 1 | 1 | 1 | 1
Ho-170 |  | 5 | 1 | 1 | 1 | 0.99941 | 1 | 1 | . | . | . | . | . | 1 | 1 | 1 | 1 | 1
I-118 |  | 5 | 1 | 1 | 1 | 0.99939 | 1 | 1 | . | . | . | . | . | 1 | 1 | 1 | 1 | 1
I-118m |  | 5 | 1 | 1 | 1 | 0.9994 | 1 | 1 | . | . | . | . | . | 1 | 1 | 1 | 1 | 1
I-119 |  | 5 | 1 | 1 | 1 | 0.99955 | 1 | 1 | . | . | . | . | . | 1 | 1 | 1 | 1 | 1
I-120 |  | 5 | 1 | 1 | 1 | 0.99933 | 1 | 1 | 1 | 1 | 1 | 1 | 1 | 1 | 1 | 1 | 1 | 1
I-120m |  | 5 | 1 | 1 | 1 | 0.99939 | 1 | 1 | 1 | 1 | 1 | 1 | 1 | 1 | 1 | 1 | 1 | 1
I-121 |  | 5 | 1 | 1 | 1 | 0.99961 | 1 | 1 | 1 | 1 | 1 | 1 | 1 | 1 | 1 | 1 | 1 | 1
I-122 |  | 5 | 1 | 1 | 1 | 0.99946 | 1 | 1 | 1 | 1 | 1 | 1 | 1 | 1 | 1 | 1 | 1 | 1
I-123 |  | 5 | 1 | 1 | 1 | 0.99967 | 1 | 1 | 1 | 1 | 1 | 1 | 1 | 1 | 1 | 1 | 1 | 1
I-124 |  | 5 | 1 | 1 | 1 | 0.99943 | 1 | 1 | 1 | 1 | 1 | 1 | 1 | 1 | 1 | 1 | 1 | 1
I-125 |  | 5 | 1 | 1 | 1 | 0.99978 | 1 | 1 | 1 | 1 | 1 | 1 | 1 | 1 | 1 | 1 | 1 | 1
I-126 |  | 5 | 1 | 1 | 1 | 0.99946 | 1 | 1 | 1 | 1 | 1 | 1 | 1 | 1 | 1 | 1 | 1 | 1
I-128 |  | 5 | 1 | 1 | 1 | 0.99945 | 1 | 1 | 1 | 1 | 1 | 1 | 1 | 1 | 1 | 1 | 1 | 1
I-129 |  | 5 | 1 | 1 | 1 | 0.99977 | 1 | 1 | 1 | 1 | 1 | 1 | 1 | 1 | 1 | 1 | 1 | 1
I-130 |  | 5 | 1 | 1 | 1 | 0.9994 | 1 | 1 | 1 | 1 | 1 | 1 | 1 | 1 | 1 | 1 | 1 | 1
I-130m |  | 5 | 1 | 1 | 1 | 0.9995 | 1 | 1 | . | . | . | . | . | 1 | 1 | 1 | 1 | 1
I-131 |  | 5 | 1 | 1 | 1 | 0.99942 | 1 | 1 | 1 | 1 | 1 | 1 | 1 | 1 | 1 | 1 | 1 | 1
I-132 |  | 5 | 1 | 1 | 1 | 0.9994 | 1 | 1 | 1 | 1 | 1 | 1 | 1 | 1 | 1 | 1 | 1 | 1
I-132m |  | 5 | 1 | 1 | 1 | 0.9995 | 1 | 1 | 1 | 1 | 1 | 1 | 1 | 1 | 1 | 1 | 1 | 1
I-133 |  | 5 | 1 | 1 | 1 | 0.99941 | 1 | 1 | 1 | 1 | 1 | 1 | 1 | 1 | 1 | 1 | 1 | 1
I-134 |  | 5 | 1 | 1 | 1 | 0.99939 | 1 | 1 | 1 | 1 | 1 | 1 | 1 | 1 | 1 | 1 | 1 | 1
I-134m |  | 5 | 1 | 1 | 1 | 0.99961 | 1 | 1 | . | . | . | . | . | 1 | 1 | 1 | 1 | 1
I-135 |  | 5 | 1 | 1 | 1 | 0.99934 | 1 | 1 | 1 | 1 | 1 | 1 | 1 | 1 | 1 | 1 | 1 | 1
In-103 |  | 5 | 1 | 1 | 1 | 0.99934 | 1 | 1 | . | . | . | . | . | 1 | 1 | 1 | 1 | 1
In-105 |  | 5 | 1 | 1 | 1 | 0.99939 | 1 | 1 | . | . | . | . | . | 1 | 1 | 1 | 1 | 1
In-106 |  | 5 | 1 | 1 | 1 | 0.9994 | 1 | 1 | . | . | . | . | . | 1 | 1 | 1 | 1 | 1
In-106m |  | 5 | 1 | 1 | 1 | 0.99932 | 1 | 1 | . | . | . | . | . | 1 | 1 | 1 | 1 | 1
In-107 |  | 5 | 1 | 1 | 1 | 0.99938 | 1 | 1 | . | . | . | . | . | 1 | 1 | 1 | 1 | 1
In-108 |  | 5 | 1 | 1 | 1 | 0.99939 | 1 | 1 | . | . | . | . | . | 1 | 1 | 1 | 1 | 1
In-108m |  | 5 | 1 | 1 | 1 | 0.99932 | 1 | 1 | . | . | . | . | . | 1 | 1 | 1 | 1 | 1
In-109 |  | 5 | 1 | 1 | 1 | 0.99952 | 1 | 1 | 1 | 1 | 1 | 1 | 1 | 1 | 1 | 1 | 1 | 1
In-109m |  | 5 | 1 | 1 | 1 | 0.99943 | 1 | 1 | . | . | . | . | . | 1 | 1 | 1 | 1 | 1
In-110 |  | 5 | 1 | 1 | 1 | 0.99941 | 1 | 1 | . | . | . | . | . | 1 | 1 | 1 | 1 | 1
In-110m |  | 5 | 1 | 1 | 1 | 0.99943 | 1 | 1 | . | . | . | . | . | 1 | 1 | 1 | 1 | 1
In-111 |  | 5 | 1 | 1 | 1 | 0.99963 | 1 | 1 | 1 | 1 | 1 | 1 | 1 | 1 | 1 | 1 | 1 | 1
In-111m |  | 5 | 1 | 1 | 1 | 0.99943 | 1 | 1 | . | . | . | . | . | 1 | 1 | 1 | 1 | 1
In-112 |  | 5 | 1 | 1 | 1 | 0.99964 | 1 | 1 | 1 | 1 | 1 | 1 | 1 | 1 | 1 | 1 | 1 | 1
In-112m |  | 5 | 1 | 1 | 1 | 0.99975 | 1 | 1 | . | . | . | . | . | 1 | 1 | 1 | 1 | 1
In-113m |  | 5 | 1 | 1 | 1 | 0.99945 | 1 | 1 | 1 | 1 | 1 | 1 | 1 | 1 | 1 | 1 | 1 | 1
In-114 |  | 5 | 1 | 1 | 1 | 0.99948 | 1 | 1 | 1 | 1 | 1 | 1 | 1 | 1 | 1 | 1 | 1 | 1
In-114m |  | 5 | 1 | 1 | 1 | 0.99965 | 1 | 1 | 1 | 1 | 1 | 1 | 1 | 1 | 1 | 1 | 1 | 1
In-115 |  | 5 | 1 | 1 | 1 | 0.9995 | 1 | 1 | 1 | 1 | 1 | 1 | 1 | 1 | 1 | 1 | 1 | 1
In-115m |  | 5 | 1 | 1 | 1 | 0.99956 | 1 | 1 | 1 | 1 | 1 | 1 | 1 | 1 | 1 | 1 | 1 | 1
In-116m |  | 5 | 1 | 1 | 1 | 0.99933 | 1 | 1 | 1 | 1 | 1 | 1 | 1 | 1 | 1 | 1 | 1 | 1
In-117 |  | 5 | 1 | 1 | 1 | 0.99945 | 1 | 1 | 1 | 1 | 1 | 1 | 1 | 1 | 1 | 1 | 1 | 1
In-117m |  | 5 | 1 | 1 | 1 | 0.99959 | 1 | 1 | 1 | 1 | 1 | 1 | 1 | 1 | 1 | 1 | 1 | 1
In-118 |  | 5 | 1 | 1 | 1 | 0.99933 | 1 | 1 | . | . | . | . | . | 1 | 1 | 1 | 1 | 1
In-118m |  | 5 | 1 | 1 | 1 | 0.99935 | 1 | 1 | . | . | . | . | . | 1 | 1 | 1 | 1 | 1
In-119 |  | 5 | 1 | 1 | 1 | 0.99942 | 1 | 1 | 1 | 1 | 1 | 1 | 1 | 1 | 1 | 1 | 1 | 1
In-119m |  | 5 | 1 | 1 | 1 | 0.99947 | 1 | 1 | 1 | 1 | 1 | 1 | 1 | 1 | 1 | 1 | 1 | 1
In-121 |  | 5 | 1 | 1 | 1 | 0.99937 | 1 | 1 | . | . | . | . | . | 1 | 1 | 1 | 1 | 1
In-121m |  | 5 | 1 | 1 | 1 | 0.99966 | 1 | 1 | . | . | . | . | . | 1 | 1 | 1 | 1 | 1
Ir-180 |  | 5 | 1 | 1 | 1 | 0.99946 | 1 | 1 | . | . | . | . | . | 1 | 1 | 1 | 1 | 1
Ir-182 |  | 5 | 1 | 1 | 1 | 0.99946 | 1 | 1 | 1 | 1 | 1 | 1 | 1 | 1 | 1 | 1 | 1 | 1
Ir-183 |  | 5 | 1 | 1 | 1 | 0.99941 | 1 | 1 | . | . | . | . | . | 1 | 1 | 1 | 1 | 1
Ir-184 |  | 5 | 1 | 1 | 1 | 0.99943 | 1 | 1 | 1 | 1 | 1 | 1 | 1 | 1 | 1 | 1 | 1 | 1
Ir-185 |  | 5 | 1 | 1 | 1 | 0.99948 | 1 | 1 | 1 | 1 | 1 | 1 | 1 | 1 | 1 | 1 | 1 | 1
Ir-186 |  | 5 | 1 | 1 | 1 | 0.99942 | 1 | 1 | . | . | . | . | . | 1 | 1 | 1 | 1 | 1
Ir-186m |  | 5 | 1 | 1 | 1 | 0.9994 | 1 | 1 | . | . | . | . | . | 1 | 1 | 1 | 1 | 1
Ir-187 |  | 5 | 1 | 1 | 1 | 0.99954 | 1 | 1 | 1 | 1 | 1 | 1 | 1 | 1 | 1 | 1 | 1 | 1
Ir-188 |  | 5 | 1 | 1 | 1 | 0.99935 | 1 | 1 | 1 | 1 | 1 | 1 | 1 | 1 | 1 | 1 | 1 | 1
Ir-189 |  | 5 | 1 | 1 | 1 | 0.99971 | 1 | 1 | 1 | 1 | 1 | 1 | 1 | 1 | 1 | 1 | 1 | 1
Ir-190 |  | 5 | 1 | 1 | 1 | 0.99946 | 1 | 1 | 1 | 1 | 1 | 1 | 1 | 1 | 1 | 1 | 1 | 1
Ir-190m |  | 5 | 1 | 1 | 1 | 0.99978 | 1 | 1 | 1 | 1 | 1 | 1 | 1 | 1 | 1 | 1 | 1 | 1
Ir-190n |  | 5 | 1 | 1 | 1 | 0.99971 | 1 | 1 | 1 | 1 | 1 | 1 | 1 | 1 | 1 | 1 | 1 | 1
Ir-191m |  | 5 | 1 | 1 | 1 | 0.99971 | 1 | 1 | 1 | 1 | 1 | 1 | 1 | 1 | 1 | 1 | 1 | 1
Ir-192 |  | 5 | 1 | 1 | 1 | 0.99946 | 1 | 1 | 1 | 1 | 1 | 1 | 1 | 1 | 1 | 1 | 1 | 1
Ir-192m |  | 5 | 1 | 1 | 1 | 0.99978 | 1 | 1 | 1 | 1 | 1 | 1 | 1 | 1 | 1 | 1 | 1 | 1
Ir-192n |  | 5 | 1 | 1 | 1 | 0.99978 | 1 | 1 | . | . | . | . | . | 1 | 1 | 1 | 1 | 1
Ir-193m |  | 5 | 1 | 1 | 1 | 0.99978 | 1 | 1 | . | . | . | . | . | 1 | 1 | 1 | 1 | 1
Ir-194 |  | 5 | 1 | 1 | 1 | 0.99943 | 1 | 1 | 1 | 1 | 1 | 1 | 1 | 1 | 1 | 1 | 1 | 1
Ir-194m |  | 5 | 1 | 1 | 1 | 0.99942 | 1 | 1 | 1 | 1 | 1 | 1 | 1 | 1 | 1 | 1 | 1 | 1
Ir-195 |  | 5 | 1 | 1 | 1 | 0.9997 | 1 | 1 | 1 | 1 | 1 | 1 | 1 | 1 | 1 | 1 | 1 | 1
Ir-195m |  | 5 | 1 | 1 | 1 | 0.99951 | 1 | 1 | 1 | 1 | 1 | 1 | 1 | 1 | 1 | 1 | 1 | 1
Ir-196 |  | 5 | 1 | 1 | 1 | 0.9994 | 1 | 1 | . | . | . | . | . | 1 | 1 | 1 | 1 | 1
Ir-196m |  | 5 | 1 | 1 | 1 | 0.99942 | 1 | 1 | . | . | . | . | . | 1 | 1 | 1 | 1 | 1
K-38 |  | 5 | 1 | 1 | 1 | 0.99928 | 1 | 1 | 1 | 1 | 1 | 1 | 1 | 1 | 1 | 1 | 1 | 1
K-40 |  | 5 | 1 | 1 | 1 | 0.99928 | 1 | 1 | 1 | 1 | 1 | 1 | 1 | 1 | 1 | 1 | 1 | 1
K-42 |  | 5 | 1 | 1 | 1 | 0.99929 | 1 | 1 | 1 | 1 | 1 | 1 | 1 | 1 | 1 | 1 | 1 | 1
K-43 |  | 5 | 1 | 1 | 1 | 0.99943 | 1 | 1 | 1 | 1 | 1 | 1 | 1 | 1 | 1 | 1 | 1 | 1
K-44 |  | 5 | 1 | 1 | 1 | 0.99928 | 1 | 1 | 1 | 1 | 1 | 1 | 1 | 1 | 1 | 1 | 1 | 1
K-45 |  | 5 | 1 | 1 | 1 | 0.99932 | 1 | 1 | 1 | 1 | 1 | 1 | 1 | 1 | 1 | 1 | 1 | 1
K-46 |  | 5 | 1 | 1 | 1 | 0.99924 | 1 | 1 | . | . | . | . | . | 1 | 1 | 1 | 1 | 1
Kr-74 |  | 5 | 1 | 1 | 1 | 0.99956 | 1 | 1 | 1 | 1 | 1 | 1 | 1 | 1 | 1 | 1 | 1 | 1
Kr-75 |  | 5 | 1 | 1 | 1 | 0.99949 | 1 | 1 | . | . | . | . | . | 1 | 1 | 1 | 1 | 1
Kr-76 |  | 5 | 1 | 1 | 1 | 0.99956 | 1 | 1 | 1 | 1 | 1 | 1 | 1 | 1 | 1 | 1 | 1 | 1
Kr-77 |  | 5 | 1 | 1 | 1 | 0.99956 | 1 | 1 | 1 | 1 | 1 | 1 | 1 | 1 | 1 | 1 | 1 | 1
Kr-79 |  | 5 | 1 | 1 | 1 | 0.9996 | 1 | 1 | 1 | 1 | 1 | 1 | 1 | 1 | 1 | 1 | 1 | 1
Kr-81 |  | 5 | 1 | 1 | 1 | 0.99978 | 1 | 1 | 1 | 1 | 1 | 1 | 1 | 1 | 1 | 1 | 1 | 1
Kr-81m |  | 5 | 1 | 1 | 1 | 0.99962 | 1 | 1 | 1 | 1 | 1 | 1 | 1 | 1 | 1 | 1 | 1 | 1
Kr-83m |  | 5 | 1 | 1 | 1 | 0.99978 | 1 | 1 | 1 | 1 | 1 | 1 | 1 | 1 | 1 | 1 | 1 | 1
Kr-85 |  | 5 | 1 | 1 | 1 | 0.9994 | 1 | 1 | 1 | 1 | 1 | 1 | 1 | 1 | 1 | 1 | 1 | 1
Kr-85m |  | 5 | 1 | 1 | 1 | 0.99955 | 1 | 1 | 1 | 1 | 1 | 1 | 1 | 1 | 1 | 1 | 1 | 1
Kr-87 |  | 5 | 1 | 1 | 1 | 0.99931 | 1 | 1 | 1 | 1 | 1 | 1 | 1 | 1 | 1 | 1 | 1 | 1
Kr-88 |  | 5 | 1 | 1 | 1 | 0.99929 | 1 | 1 | 1 | 1 | 1 | 1 | 1 | 1 | 1 | 1 | 1 | 1
Kr-89 |  | 5 | 1 | 1 | 1 | 0.99931 | 1 | 1 | . | . | . | . | . | 1 | 1 | 1 | 1 | 1
La-128 |  | 5 | 1 | 1 | 1 | 0.9994 | 1 | 1 | . | . | . | . | . | 1 | 1 | 1 | 1 | 1
La-129 |  | 5 | 1 | 1 | 1 | 0.99951 | 1 | 1 | . | . | . | . | . | 1 | 1 | 1 | 1 | 1
La-130 |  | 5 | 1 | 1 | 1 | 0.99939 | 1 | 1 | . | . | . | . | . | 1 | 1 | 1 | 1 | 1
La-131 |  | 5 | 1 | 1 | 1 | 0.99951 | 1 | 1 | 1 | 1 | 1 | 1 | 1 | 1 | 1 | 1 | 1 | 1
La-132 |  | 5 | 1 | 1 | 1 | 0.99937 | 1 | 1 | 1 | 1 | 1 | 1 | 1 | 1 | 1 | 1 | 1 | 1
La-132m |  | 5 | 1 | 1 | 1 | 0.99947 | 1 | 1 | . | . | . | . | . | 1 | 1 | 1 | 1 | 1
La-133 |  | 5 | 1 | 1 | 1 | 0.99966 | 1 | 1 | . | . | . | . | . | 1 | 1 | 1 | 1 | 1
La-134 |  | 5 | 1 | 1 | 1 | 0.99956 | 1 | 1 | 1 | 1 | 1 | 1 | 1 | 1 | 1 | 1 | 1 | 1
La-135 |  | 5 | 1 | 1 | 1 | 0.99974 | 1 | 1 | 1 | 1 | 1 | 1 | 1 | 1 | 1 | 1 | 1 | 1
La-136 |  | 5 | 1 | 1 | 1 | 0.99968 | 1 | 1 | . | . | . | . | . | 1 | 1 | 1 | 1 | 1
La-137 |  | 5 | 1 | 1 | 1 | 0.99977 | 1 | 1 | 1 | 1 | 1 | 1 | 1 | 1 | 1 | 1 | 1 | 1
La-138 |  | 5 | 1 | 1 | 1 | 0.99933 | 1 | 1 | 1 | 1 | 1 | 1 | 1 | 1 | 1 | 1 | 1 | 1
La-140 |  | 5 | 1 | 1 | 1 | 0.99933 | 1 | 1 | 1 | 1 | 1 | 1 | 1 | 1 | 1 | 1 | 1 | 1
La-141 |  | 5 | 1 | 1 | 1 | 0.99931 | 1 | 1 | 1 | 1 | 1 | 1 | 1 | 1 | 1 | 1 | 1 | 1
La-142 |  | 5 | 1 | 1 | 1 | 0.99929 | 1 | 1 | 1 | 1 | 1 | 1 | 1 | 1 | 1 | 1 | 1 | 1
La-143 |  | 5 | 1 | 1 | 1 | 0.99933 | 1 | 1 | 1 | 1 | 1 | 1 | 1 | 1 | 1 | 1 | 1 | 1
Lu-165 |  | 5 | 1 | 1 | 1 | 0.99944 | 1 | 1 | . | . | . | . | . | 1 | 1 | 1 | 1 | 1
Lu-167 |  | 5 | 1 | 1 | 1 | 0.9994 | 1 | 1 | . | . | . | . | . | 1 | 1 | 1 | 1 | 1
Lu-169 |  | 5 | 1 | 1 | 1 | 0.99941 | 1 | 1 | 1 | 1 | 1 | 1 | 1 | 1 | 1 | 1 | 1 | 1
Lu-169m |  | 5 | 1 | 1 | 1 | 0.99978 | 1 | 1 | . | . | . | . | . | 1 | 1 | 1 | 1 | 1
Lu-170 |  | 5 | 1 | 1 | 1 | 0.99932 | 1 | 1 | 1 | 1 | 1 | 1 | 1 | 1 | 1 | 1 | 1 | 1
Lu-171 |  | 5 | 1 | 1 | 1 | 0.99953 | 1 | 1 | 1 | 1 | 1 | 1 | 1 | 1 | 1 | 1 | 1 | 1
Lu-171m |  | 5 | 1 | 1 | 1 | 0.99978 | 1 | 1 | . | . | . | . | . | 1 | 1 | 1 | 1 | 1
Lu-172 |  | 5 | 1 | 1 | 1 | 0.99942 | 1 | 1 | 1 | 1 | 1 | 1 | 1 | 1 | 1 | 1 | 1 | 1
Lu-172m |  | 5 | 1 | 1 | 1 | 0.99978 | 1 | 1 | . | . | . | . | . | 1 | 1 | 1 | 1 | 1
Lu-173 |  | 5 | 1 | 1 | 1 | 0.99965 | 1 | 1 | 1 | 1 | 1 | 1 | 1 | 1 | 1 | 1 | 1 | 1
Lu-174 |  | 5 | 1 | 1 | 1 | 0.99962 | 1 | 1 | 1 | 1 | 1 | 1 | 1 | 1 | 1 | 1 | 1 | 1
Lu-174m |  | 5 | 1 | 1 | 1 | 0.99972 | 1 | 1 | 1 | 1 | 1 | 1 | 1 | 1 | 1 | 1 | 1 | 1
Lu-176 |  | 5 | 1 | 1 | 1 | 0.99954 | 1 | 1 | 1 | 1 | 1 | 1 | 1 | 1 | 1 | 1 | 1 | 1
Lu-176m |  | 5 | 1 | 1 | 1 | 0.99971 | 1 | 1 | 1 | 1 | 1 | 1 | 1 | 1 | 1 | 1 | 1 | 1
Lu-177 |  | 5 | 1 | 1 | 1 | 0.9996 | 1 | 1 | 1 | 1 | 1 | 1 | 1 | 1 | 1 | 1 | 1 | 1
Lu-177m |  | 5 | 1 | 1 | 1 | 0.99952 | 1 | 1 | 1 | 1 | 1 | 1 | 1 | 1 | 1 | 1 | 1 | 1
Lu-178 |  | 5 | 1 | 1 | 1 | 0.99941 | 1 | 1 | 1 | 1 | 1 | 1 | 1 | 1 | 1 | 1 | 1 | 1
Lu-178m |  | 5 | 1 | 1 | 1 | 0.9995 | 1 | 1 | 1 | 1 | 1 | 1 | 1 | 1 | 1 | 1 | 1 | 1
Lu-179 |  | 5 | 1 | 1 | 1 | 0.99955 | 1 | 1 | 1 | 1 | 1 | 1 | 1 | 1 | 1 | 1 | 1 | 1
Lu-180 |  | 5 | 1 | 1 | 1 | 0.99938 | 1 | 1 | . | . | . | . | . | 1 | 1 | 1 | 1 | 1
Lu-181 |  | 5 | 1 | 1 | 1 | 0.99949 | 1 | 1 | . | . | . | . | . | 1 | 1 | 1 | 1 | 1
Mg-27 |  | 5 | 1 | 1 | 1 | 0.99939 | 1 | 1 | . | . | . | . | . | 1 | 1 | 1 | 1 | 1
Mg-28 |  | 5 | 1 | 1 | 1 | 0.99937 | 1 | 1 | 1 | 1 | 1 | 1 | 1 | 1 | 1 | 1 | 1 | 1
Mn-50m |  | 5 | 1 | 1 | 1 | 0.99935 | 1 | 1 | . | . | . | . | . | 1 | 1 | 1 | 1 | 1
Mn-51 |  | 5 | 1 | 1 | 1 | 0.99942 | 1 | 1 | 1 | 1 | 1 | 1 | 1 | 1 | 1 | 1 | 1 | 1
Mn-52 |  | 5 | 1 | 1 | 1 | 0.99936 | 1 | 1 | 1 | 1 | 1 | 1 | 1 | 1 | 1 | 1 | 1 | 1
Mn-52m |  | 5 | 1 | 1 | 1 | 0.99931 | 1 | 1 | 1 | 1 | 1 | 1 | 1 | 1 | 1 | 1 | 1 | 1
Mn-53 |  | 5 | 1 | 1 | 1 | 0.99978 | 1 | 1 | . | . | . | . | . | 1 | 1 | 1 | 1 | 1
Mn-54 |  | 5 | 1 | 1 | 1 | 0.99939 | 1 | 1 | 1 | 1 | 1 | 1 | 1 | 1 | 1 | 1 | 1 | 1
Mn-56 |  | 5 | 1 | 1 | 1 | 0.99936 | 1 | 1 | 1 | 1 | 1 | 1 | 1 | 1 | 1 | 1 | 1 | 1
Mn-57 |  | 5 | 1 | 1 | 1 | 0.99959 | 1 | 1 | . | . | . | . | . | 1 | 1 | 1 | 1 | 1
Mn-58m |  | 5 | 1 | 1 | 1 | 0.99933 | 1 | 1 | . | . | . | . | . | 1 | 1 | 1 | 1 | 1
Mo-101 |  | 5 | 1 | 1 | 1 | 0.99935 | 1 | 1 | 1 | 1 | 1 | 1 | 1 | 1 | 1 | 1 | 1 | 1
Mo-102 |  | 5 | 1 | 1 | 1 | 0.99956 | 1 | 1 | . | . | . | . | . | 1 | 1 | 1 | 1 | 1
Mo-89 |  | 5 | 1 | 1 | 1 | 0.99937 | 1 | 1 | . | . | . | . | . | 1 | 1 | 1 | 1 | 1
Mo-90 |  | 5 | 1 | 1 | 1 | 0.99957 | 1 | 1 | 1 | 1 | 1 | 1 | 1 | 1 | 1 | 1 | 1 | 1
Mo-91 |  | 5 | 1 | 1 | 1 | 0.99952 | 1 | 1 | . | . | . | . | . | 1 | 1 | 1 | 1 | 1
Mo-91m |  | 5 | 1 | 1 | 1 | 0.99937 | 1 | 1 | . | . | . | . | . | 1 | 1 | 1 | 1 | 1
Mo-93 |  | 5 | 1 | 1 | 1 | 0.99978 | 1 | 1 | 1 | 1 | 1 | 1 | 1 | 1 | 1 | 1 | 1 | 1
Mo-93m |  | 5 | 1 | 1 | 1 | 0.99938 | 1 | 1 | 1 | 1 | 1 | 1 | 1 | 1 | 1 | 1 | 1 | 1
Mo-99 |  | 5 | 1 | 1 | 1 | 0.99945 | 1 | 1 | 1 | 1 | 1 | 1 | 1 | 1 | 1 | 1 | 1 | 1
N-13 |  | 5 | 1 | 1 | 1 | 0.9995 | 1 | 1 | 1 | 1 | 1 | 1 | 1 | 1 | 1 | 1 | 1 | 1
N-16 |  | 5 | 1 | 1 | 1 | 0.99916 | 1 | 1 | . | . | . | . | . | 1 | 1 | 1 | 1 | 1
Na-22 |  | 5 | 1 | 1 | 1 | 0.99933 | 1 | 1 | 1 | 1 | 1 | 1 | 1 | 1 | 1 | 1 | 1 | 1
Na-24 |  | 5 | 1 | 1 | 1 | 0.99926 | 1 | 1 | 1 | 1 | 1 | 1 | 1 | 1 | 1 | 1 | 1 | 1
Nb-87 |  | 5 | 1 | 1 | 1 | 0.99963 | 1 | 1 | . | . | . | . | . | 1 | 1 | 1 | 1 | 1
Nb-88 |  | 5 | 1 | 1 | 1 | 0.99939 | 1 | 1 | 1 | 1 | 1 | 1 | 1 | 1 | 1 | 1 | 1 | 1
Nb-88m |  | 5 | 1 | 1 | 1 | 0.99936 | 1 | 1 | . | . | . | . | . | 1 | 1 | 1 | 1 | 1
Nb-89 |  | 5 | 1 | 1 | 1 | 0.99931 | 1 | 1 | . | . | . | . | . | 1 | 1 | 1 | 1 | 1
Nb-89m |  | 5 | 1 | 1 | 1 | 0.99943 | 1 | 1 | . | . | . | . | . | 1 | 1 | 1 | 1 | 1
Nb-90 |  | 5 | 1 | 1 | 1 | 0.99932 | 1 | 1 | 1 | 1 | 1 | 1 | 1 | 1 | 1 | 1 | 1 | 1
Nb-91 |  | 5 | 1 | 1 | 1 | 0.99978 | 1 | 1 | . | . | . | . | . | 1 | 1 | 1 | 1 | 1
Nb-91m |  | 5 | 1 | 1 | 1 | 0.99974 | 1 | 1 | . | . | . | . | . | 1 | 1 | 1 | 1 | 1
Nb-92 |  | 5 | 1 | 1 | 1 | 0.99944 | 1 | 1 | . | . | . | . | . | 1 | 1 | 1 | 1 | 1
Nb-92m |  | 5 | 1 | 1 | 1 | 0.99946 | 1 | 1 | . | . | . | . | . | 1 | 1 | 1 | 1 | 1
Nb-93m |  | 5 | 1 | 1 | 1 | 0.99978 | 1 | 1 | 1 | 1 | 1 | 1 | 1 | 1 | 1 | 1 | 1 | 1
Nb-94 |  | 5 | 1 | 1 | 1 | 0.9994 | 1 | 1 | 1 | 1 | 1 | 1 | 1 | 1 | 1 | 1 | 1 | 1
Nb-94m |  | 5 | 1 | 1 | 1 | 0.99978 | 1 | 1 | . | . | . | . | . | 1 | 1 | 1 | 1 | 1
Nb-95 |  | 5 | 1 | 1 | 1 | 0.9994 | 1 | 1 | 1 | 1 | 1 | 1 | 1 | 1 | 1 | 1 | 1 | 1
Nb-95m |  | 5 | 1 | 1 | 1 | 0.99971 | 1 | 1 | 1 | 1 | 1 | 1 | 1 | 1 | 1 | 1 | 1 | 1
Nb-96 |  | 5 | 1 | 1 | 1 | 0.99939 | 1 | 1 | 1 | 1 | 1 | 1 | 1 | 1 | 1 | 1 | 1 | 1
Nb-97 |  | 5 | 1 | 1 | 1 | 0.99943 | 1 | 1 | 1 | 1 | 1 | 1 | 1 | 1 | 1 | 1 | 1 | 1
Nb-98m |  | 5 | 1 | 1 | 1 | 0.99938 | 1 | 1 | . | . | . | . | . | 1 | 1 | 1 | 1 | 1
Nb-99 |  | 5 | 1 | 1 | 1 | 0.99964 | 1 | 1 | . | . | . | . | . | 1 | 1 | 1 | 1 | 1
Nb-99m |  | 5 | 1 | 1 | 1 | 0.99932 | 1 | 1 | . | . | . | . | . | 1 | 1 | 1 | 1 | 1
Nd-134 |  | 5 | 1 | 1 | 1 | 0.99956 | 1 | 1 | . | . | . | . | . | 1 | 1 | 1 | 1 | 1
Nd-135 |  | 5 | 1 | 1 | 1 | 0.99951 | 1 | 1 | . | . | . | . | . | 1 | 1 | 1 | 1 | 1
Nd-136 |  | 5 | 1 | 1 | 1 | 0.9996 | 1 | 1 | 1 | 1 | 1 | 1 | 1 | 1 | 1 | 1 | 1 | 1
Nd-137 |  | 5 | 1 | 1 | 1 | 0.99944 | 1 | 1 | . | . | . | . | . | 1 | 1 | 1 | 1 | 1
Nd-138 |  | 5 | 1 | 1 | 1 | 0.99972 | 1 | 1 | 1 | 1 | 1 | 1 | 1 | 1 | 1 | 1 | 1 | 1
Nd-139 |  | 5 | 1 | 1 | 1 | 0.99951 | 1 | 1 | 1 | 1 | 1 | 1 | 1 | 1 | 1 | 1 | 1 | 1
Nd-139m |  | 5 | 1 | 1 | 1 | 0.99942 | 1 | 1 | 1 | 1 | 1 | 1 | 1 | 1 | 1 | 1 | 1 | 1
Nd-140 |  | 5 | 1 | 1 | 1 | 0.99975 | 1 | 1 | . | . | . | . | . | 1 | 1 | 1 | 1 | 1
Nd-141 |  | 5 | 1 | 1 | 1 | 0.99968 | 1 | 1 | 1 | 1 | 1 | 1 | 1 | 1 | 1 | 1 | 1 | 1
Nd-141m |  | 5 | 1 | 1 | 1 | 0.99941 | 1 | 1 | 1 | 1 | 1 | 1 | 1 | 1 | 1 | 1 | 1 | 1
Nd-144 |  | 5 | 1 | 1 | 1 | 0.9995 | 1 | 1 | . | . | . | . | . | 1 | 1 | 1 | 1 | 1
Nd-147 |  | 5 | 1 | 1 | 1 | 0.99957 | 1 | 1 | 1 | 1 | 1 | 1 | 1 | 1 | 1 | 1 | 1 | 1
Nd-149 |  | 5 | 1 | 1 | 1 | 0.99952 | 1 | 1 | 1 | 1 | 1 | 1 | 1 | 1 | 1 | 1 | 1 | 1
Nd-151 |  | 5 | 1 | 1 | 1 | 0.99942 | 1 | 1 | 1 | 1 | 1 | 1 | 1 | 1 | 1 | 1 | 1 | 1
Nd-152 |  | 5 | 1 | 1 | 1 | 0.99956 | 1 | 1 | . | . | . | . | . | 1 | 1 | 1 | 1 | 1
Ne-19 |  | 5 | 1 | 1 | 1 | 0.99941 | 1 | 1 | 1 | 1 | 1 | 1 | 1 | 1 | 1 | 1 | 1 | 1
Ne-24 |  | 5 | 1 | 1 | 1 | 0.99939 | 1 | 1 | . | . | . | . | . | 1 | 1 | 1 | 1 | 1
Ni-56 |  | 5 | 1 | 1 | 1 | 0.99941 | 1 | 1 | 1 | 1 | 1 | 1 | 1 | 1 | 1 | 1 | 1 | 1
Ni-57 |  | 5 | 1 | 1 | 1 | 0.99932 | 1 | 1 | 1 | 1 | 1 | 1 | 1 | 1 | 1 | 1 | 1 | 1
Ni-59 |  | 5 | 1 | 1 | 1 | 0.99978 | 1 | 1 | . | . | . | . | . | 1 | 1 | 1 | 1 | 1
Ni-63 |  | 5 | 1 | 1 | 1 | 0.9995 | 1 | 1 | . | . | . | . | . | 1 | 1 | 1 | 1 | 1
Ni-65 |  | 5 | 1 | 1 | 1 | 0.99932 | 1 | 1 | 1 | 1 | 1 | 1 | 1 | 1 | 1 | 1 | 1 | 1
Ni-66 |  | 5 | 1 | 1 | 1 | 0.9995 | 1 | 1 | 1 | 1 | 1 | 1 | 1 | 1 | 1 | 1 | 1 | 1
Np-232 |  | 5 | 1 | 1 | 1 | 0.99948 | 1 | 1 | 1 | 1 | 1 | 1 | 1 | 1 | 1 | 1 | 1 | 1
Np-233 |  | 5 | 1 | 1 | 1 | 0.99969 | 1 | 1 | 1 | 1 | 1 | 1 | 1 | 1 | 1 | 1 | 1 | 1
Np-234 |  | 5 | 1 | 1 | 1 | 0.99941 | 1 | 1 | 1 | 1 | 1 | 1 | 1 | 1 | 1 | 1 | 1 | 1
Np-235 |  | 5 | 1 | 1 | 1 | 0.99978 | 1 | 1 | 1 | 1 | 1 | 1 | 1 | 1 | 1 | 1 | 1 | 1
Np-236 |  | 5 | 1 | 1 | 1 | 0.99973 | 1 | 1 | . | . | . | . | . | 1 | 1 | 1 | 1 | 1
Np-236m |  | 5 | 1 | 1 | 1 | 0.99968 | 1 | 1 | . | . | . | . | . | 1 | 1 | 1 | 1 | 1
Np-237 | SE | 5 | 1 | 1 | 1 | 0.99976 | 1 | 1 | 1 | 1 | 1 | 1 | 1 | 1 | 1 | 1 | 1 | 1
Np-238 |  | 5 | 1 | 1 | 1 | 0.99944 | 1 | 1 | 1 | 1 | 1 | 1 | 1 | 1 | 1 | 1 | 1 | 1
Np-239 |  | 5 | 1 | 1 | 1 | 0.99966 | 1 | 1 | 1 | 1 | 1 | 1 | 1 | 1 | 1 | 1 | 1 | 1
Np-240 |  | 5 | 1 | 1 | 1 | 0.9995 | 1 | 1 | 1 | 1 | 1 | 1 | 1 | 1 | 1 | 1 | 1 | 1
Np-240m |  | 5 | 1 | 1 | 1 | 0.9995 | 1 | 1 | 1 | 1 | 1 | 1 | 1 | 1 | 1 | 1 | 1 | 1
Np-241 |  | 5 | 1 | 1 | 1 | 0.99968 | 1 | 1 | . | . | . | . | . | 1 | 1 | 1 | 1 | 1
Np-242 |  | 5 | 1 | 1 | 1 | 0.99937 | 1 | 1 | . | . | . | . | . | 1 | 1 | 1 | 1 | 1
Np-242m |  | 5 | 1 | 1 | 1 | 0.99951 | 1 | 1 | . | . | . | . | . | 1 | 1 | 1 | 1 | 1
O-14 |  | 5 | 1 | 1 | 1 | 0.99926 | 1 | 1 | . | . | . | . | . | 1 | 1 | 1 | 1 | 1
O-15 |  | 5 | 1 | 1 | 1 | 0.9995 | 1 | 1 | 1 | 1 | 1 | 1 | 1 | 1 | 1 | 1 | 1 | 1
O-19 |  | 5 | 1 | 1 | 1 | 0.99939 | 1 | 1 | . | . | . | . | . | 1 | 1 | 1 | 1 | 1
Os-180 |  | 5 | 1 | 1 | 1 | 0.99966 | 1 | 1 | 1 | 1 | 1 | 1 | 1 | 1 | 1 | 1 | 1 | 1
Os-181 |  | 5 | 1 | 1 | 1 | 0.99944 | 1 | 1 | 1 | 1 | 1 | 1 | 1 | 1 | 1 | 1 | 1 | 1
Os-182 |  | 5 | 1 | 1 | 1 | 0.99954 | 1 | 1 | 1 | 1 | 1 | 1 | 1 | 1 | 1 | 1 | 1 | 1
Os-183 |  | 5 | 1 | 1 | 1 | 0.9995 | 1 | 1 | . | . | . | . | . | 1 | 1 | 1 | 1 | 1
Os-183m |  | 5 | 1 | 1 | 1 | 0.9994 | 1 | 1 | . | . | . | . | . | 1 | 1 | 1 | 1 | 1
Os-185 |  | 5 | 1 | 1 | 1 | 0.99947 | 1 | 1 | 1 | 1 | 1 | 1 | 1 | 1 | 1 | 1 | 1 | 1
Os-186 |  | 5 | 1 | 1 | 1 | 0.9995 | 1 | 1 | . | . | . | . | . | 1 | 1 | 1 | 1 | 1
Os-189m |  | 5 | 1 | 1 | 1 | 0.99978 | 1 | 1 | 1 | 1 | 1 | 1 | 1 | 1 | 1 | 1 | 1 | 1
Os-190m |  | 5 | 1 | 1 | 1 | 0.99945 | 1 | 1 | 1 | 1 | 1 | 1 | 1 | 1 | 1 | 1 | 1 | 1
Os-191 |  | 5 | 1 | 1 | 1 | 0.9997 | 1 | 1 | 1 | 1 | 1 | 1 | 1 | 1 | 1 | 1 | 1 | 1
Os-191m |  | 5 | 1 | 1 | 1 | 0.99977 | 1 | 1 | 1 | 1 | 1 | 1 | 1 | 1 | 1 | 1 | 1 | 1
Os-193 |  | 5 | 1 | 1 | 1 | 0.99957 | 1 | 1 | 1 | 1 | 1 | 1 | 1 | 1 | 1 | 1 | 1 | 1
Os-194 |  | 5 | 1 | 1 | 1 | 0.99978 | 1 | 1 | 1 | 1 | 1 | 1 | 1 | 1 | 1 | 1 | 1 | 1
Os-196 |  | 5 | 1 | 1 | 1 | 0.99955 | 1 | 1 | . | . | . | . | . | 1 | 1 | 1 | 1 | 1
P-30 |  | 5 | 1 | 1 | 1 | 0.99926 | 1 | 1 | 1 | 1 | 1 | 1 | 1 | 1 | 1 | 1 | 1 | 1
P-32 |  | 5 | 1 | 1 | 1 | 0.9995 | 1 | 1 | 1 | 1 | 1 | 1 | 1 | 1 | 1 | 1 | 1 | 1
P-33 |  | 5 | 1 | 1 | 1 | 0.9995 | 1 | 1 | 1 | 1 | 1 | 1 | 1 | 1 | 1 | 1 | 1 | 1
Pa-227 |  | 5 | 1 | 1 | 1 | 0.99975 | 1 | 1 | 1 | 1 | 1 | 1 | 1 | 1 | 1 | 1 | 1 | 1
Pa-228 |  | 5 | 1 | 1 | 1 | 0.99947 | 1 | 1 | 1 | 1 | 1 | 1 | 1 | 1 | 1 | 1 | 1 | 1
Pa-229 |  | 5 | 1 | 1 | 1 | 0.99971 | 1 | 1 | . | . | . | . | . | 1 | 1 | 1 | 1 | 1
Pa-230 |  | 5 | 1 | 1 | 1 | 0.9995 | 1 | 1 | 1 | 1 | 1 | 1 | 1 | 1 | 1 | 1 | 1 | 1
Pa-231 |  | 5 | 1 | 1 | 1 | 0.99974 | 1 | 1 | 1 | 1 | 1 | 1 | 1 | 1 | 1 | 1 | 1 | 1
Pa-232 |  | 5 | 1 | 1 | 1 | 0.99948 | 1 | 1 | 1 | 1 | 1 | 1 | 1 | 1 | 1 | 1 | 1 | 1
Pa-233 | SE | 5 | 1 | 1 | 1 | 0.99962 | 1 | 1 | 1 | 1 | 1 | 1 | 1 | 1 | 1 | 1 | 1 | 1
Pa-234 |  | 5 | 1 | 1 | 1 | 0.99947 | 1 | 1 | 1 | 1 | 1 | 1 | 1 | 1 | 1 | 1 | 1 | 1
Pa-234m |  | 5 | 1 | 1 | 1 | 0.99943 | 1 | 1 | 1 | 1 | 1 | 1 | 1 | 1 | 1 | 1 | 1 | 1
Pa-235 |  | 5 | 1 | 1 | 1 | 0.99978 | 1 | 1 | . | . | . | . | . | 1 | 1 | 1 | 1 | 1
Pa-236 |  | 5 | 1 | 1 | 1 | 0.9994 | 1 | 1 | . | . | . | . | . | 1 | 1 | 1 | 1 | 1
Pa-237 |  | 5 | 1 | 1 | 1 | 0.99941 | 1 | 1 | . | . | . | . | . | 1 | 1 | 1 | 1 | 1
Pb-194 |  | 5 | 1 | 1 | 1 | 0.99941 | 1 | 1 | . | . | . | . | . | 1 | 1 | 1 | 1 | 1
Pb-195m |  | 5 | 1 | 1 | 1 | 0.99944 | 1 | 1 | 1 | 1 | 1 | 1 | 1 | 1 | 1 | 1 | 1 | 1
Pb-196 |  | 5 | 1 | 1 | 1 | 0.99954 | 1 | 1 | . | . | . | . | . | 1 | 1 | 1 | 1 | 1
Pb-197 |  | 5 | 1 | 1 | 1 | 0.99938 | 1 | 1 | . | . | . | . | . | 1 | 1 | 1 | 1 | 1
Pb-197m |  | 5 | 1 | 1 | 1 | 0.99945 | 1 | 1 | . | . | . | . | . | 1 | 1 | 1 | 1 | 1
Pb-198 |  | 5 | 1 | 1 | 1 | 0.99955 | 1 | 1 | 1 | 1 | 1 | 1 | 1 | 1 | 1 | 1 | 1 | 1
Pb-199 |  | 5 | 1 | 1 | 1 | 0.9994 | 1 | 1 | 1 | 1 | 1 | 1 | 1 | 1 | 1 | 1 | 1 | 1
Pb-200 |  | 5 | 1 | 1 | 1 | 0.99965 | 1 | 1 | 1 | 1 | 1 | 1 | 1 | 1 | 1 | 1 | 1 | 1
Pb-201 |  | 5 | 1 | 1 | 1 | 0.99947 | 1 | 1 | 1 | 1 | 1 | 1 | 1 | 1 | 1 | 1 | 1 | 1
Pb-201m |  | 5 | 1 | 1 | 1 | 0.99949 | 1 | 1 | . | . | . | . | . | 1 | 1 | 1 | 1 | 1
Pb-202 |  | 5 | 1 | 1 | 1 | 0.99978 | 1 | 1 | 1 | 1 | 1 | 1 | 1 | 1 | 1 | 1 | 1 | 1
Pb-202m |  | 5 | 1 | 1 | 1 | 0.9994 | 1 | 1 | 1 | 1 | 1 | 1 | 1 | 1 | 1 | 1 | 1 | 1
Pb-203 |  | 5 | 1 | 1 | 1 | 0.99959 | 1 | 1 | 1 | 1 | 1 | 1 | 1 | 1 | 1 | 1 | 1 | 1
Pb-204m |  | 5 | 1 | 1 | 1 | 0.99939 | 1 | 1 | . | . | . | . | . | 1 | 1 | 1 | 1 | 1
Pb-205 |  | 5 | 1 | 1 | 1 | 0.99978 | 1 | 1 | 1 | 1 | 1 | 1 | 1 | 1 | 1 | 1 | 1 | 1
Pb-209 | SE | 5 | 1 | 1 | 1 | 0.9995 | 1 | 1 | 1 | 1 | 1 | 1 | 1 | 1 | 1 | 1 | 1 | 1
Pb-210 | SE | 5 | 1 | 1 | 1 | 0.99978 | 1 | 1 | 1 | 1 | 1 | 1 | 1 | 1 | 1 | 1 | 1 | 1
Pb-211 |  | 5 | 1 | 1 | 1 | 0.9994 | 1 | 1 | 1 | 1 | 1 | 1 | 1 | 1 | 1 | 1 | 1 | 1
Pb-212 |  | 5 | 1 | 1 | 1 | 0.99961 | 1 | 1 | 1 | 1 | 1 | 1 | 1 | 1 | 1 | 1 | 1 | 1
Pb-214 | SE | 5 | 1 | 1 | 1 | 0.9995 | 1 | 1 | 1 | 1 | 1 | 1 | 1 | 1 | 1 | 1 | 1 | 1
Pd-100 |  | 5 | 1 | 1 | 1 | 0.99974 | 1 | 1 | 1 | 1 | 1 | 1 | 1 | 1 | 1 | 1 | 1 | 1
Pd-101 |  | 5 | 1 | 1 | 1 | 0.99963 | 1 | 1 | 1 | 1 | 1 | 1 | 1 | 1 | 1 | 1 | 1 | 1
Pd-103 |  | 5 | 1 | 1 | 1 | 0.99978 | 1 | 1 | 1 | 1 | 1 | 1 | 1 | 1 | 1 | 1 | 1 | 1
Pd-107 |  | 5 | 1 | 1 | 1 | 0.9995 | 1 | 1 | . | . | . | . | . | 1 | 1 | 1 | 1 | 1
Pd-109 |  | 5 | 1 | 1 | 1 | 0.99978 | 1 | 1 | 1 | 1 | 1 | 1 | 1 | 1 | 1 | 1 | 1 | 1
Pd-109m |  | 5 | 1 | 1 | 1 | 0.99964 | 1 | 1 | . | . | . | . | . | 1 | 1 | 1 | 1 | 1
Pd-111 |  | 5 | 1 | 1 | 1 | 0.9994 | 1 | 1 | . | . | . | . | . | 1 | 1 | 1 | 1 | 1
Pd-112 |  | 5 | 1 | 1 | 1 | 0.99978 | 1 | 1 | . | . | . | . | . | 1 | 1 | 1 | 1 | 1
Pd-114 |  | 5 | 1 | 1 | 1 | 0.99954 | 1 | 1 | . | . | . | . | . | 1 | 1 | 1 | 1 | 1
Pd-96 |  | 5 | 1 | 1 | 1 | 0.99947 | 1 | 1 | . | . | . | . | . | 1 | 1 | 1 | 1 | 1
Pd-97 |  | 5 | 1 | 1 | 1 | 0.99938 | 1 | 1 | . | . | . | . | . | 1 | 1 | 1 | 1 | 1
Pd-98 |  | 5 | 1 | 1 | 1 | 0.99958 | 1 | 1 | . | . | . | . | . | 1 | 1 | 1 | 1 | 1
Pd-99 |  | 5 | 1 | 1 | 1 | 0.99944 | 1 | 1 | . | . | . | . | . | 1 | 1 | 1 | 1 | 1
Pm-136 |  | 5 | 1 | 1 | 1 | 0.9994 | 1 | 1 | . | . | . | . | . | 1 | 1 | 1 | 1 | 1
Pm-137m |  | 5 | 1 | 1 | 1 | 0.99945 | 1 | 1 | . | . | . | . | . | 1 | 1 | 1 | 1 | 1
Pm-139 |  | 5 | 1 | 1 | 1 | 0.99943 | 1 | 1 | . | . | . | . | . | 1 | 1 | 1 | 1 | 1
Pm-140 |  | 5 | 1 | 1 | 1 | 0.9994 | 1 | 1 | . | . | . | . | . | 1 | 1 | 1 | 1 | 1
Pm-140m |  | 5 | 1 | 1 | 1 | 0.99939 | 1 | 1 | . | . | . | . | . | 1 | 1 | 1 | 1 | 1
Pm-141 |  | 5 | 1 | 1 | 1 | 0.99943 | 1 | 1 | 1 | 1 | 1 | 1 | 1 | 1 | 1 | 1 | 1 | 1
Pm-142 |  | 5 | 1 | 1 | 1 | 0.99946 | 1 | 1 | 1 | 1 | 1 | 1 | 1 | 1 | 1 | 1 | 1 | 1
Pm-143 |  | 5 | 1 | 1 | 1 | 0.99951 | 1 | 1 | 1 | 1 | 1 | 1 | 1 | 1 | 1 | 1 | 1 | 1
Pm-144 |  | 5 | 1 | 1 | 1 | 0.99943 | 1 | 1 | 1 | 1 | 1 | 1 | 1 | 1 | 1 | 1 | 1 | 1
Pm-145 |  | 5 | 1 | 1 | 1 | 0.99973 | 1 | 1 | 1 | 1 | 1 | 1 | 1 | 1 | 1 | 1 | 1 | 1
Pm-146 |  | 5 | 1 | 1 | 1 | 0.99944 | 1 | 1 | 1 | 1 | 1 | 1 | 1 | 1 | 1 | 1 | 1 | 1
Pm-147 |  | 5 | 1 | 1 | 1 | 0.99963 | 1 | 1 | 1 | 1 | 1 | 1 | 1 | 1 | 1 | 1 | 1 | 1
Pm-148 |  | 5 | 1 | 1 | 1 | 0.99935 | 1 | 1 | 1 | 1 | 1 | 1 | 1 | 1 | 1 | 1 | 1 | 1
Pm-148m |  | 5 | 1 | 1 | 1 | 0.99942 | 1 | 1 | 1 | 1 | 1 | 1 | 1 | 1 | 1 | 1 | 1 | 1
Pm-149 |  | 5 | 1 | 1 | 1 | 0.99951 | 1 | 1 | 1 | 1 | 1 | 1 | 1 | 1 | 1 | 1 | 1 | 1
Pm-150 |  | 5 | 1 | 1 | 1 | 0.99935 | 1 | 1 | 1 | 1 | 1 | 1 | 1 | 1 | 1 | 1 | 1 | 1
Pm-151 |  | 5 | 1 | 1 | 1 | 0.9995 | 1 | 1 | 1 | 1 | 1 | 1 | 1 | 1 | 1 | 1 | 1 | 1
Pm-152 |  | 5 | 1 | 1 | 1 | 0.9994 | 1 | 1 | . | . | . | . | . | 1 | 1 | 1 | 1 | 1
Pm-152m |  | 5 | 1 | 1 | 1 | 0.99942 | 1 | 1 | . | . | . | . | . | 1 | 1 | 1 | 1 | 1
Pm-153 |  | 5 | 1 | 1 | 1 | 0.99964 | 1 | 1 | . | . | . | . | . | 1 | 1 | 1 | 1 | 1
Pm-154 |  | 5 | 1 | 1 | 1 | 0.99933 | 1 | 1 | . | . | . | . | . | 1 | 1 | 1 | 1 | 1
Pm-154m |  | 5 | 1 | 1 | 1 | 0.99937 | 1 | 1 | . | . | . | . | . | 1 | 1 | 1 | 1 | 1
Po-203 |  | 5 | 1 | 1 | 1 | 0.9994 | 1 | 1 | 1 | 1 | 1 | 1 | 1 | 1 | 1 | 1 | 1 | 1
Po-204 |  | 5 | 1 | 1 | 1 | 0.99948 | 1 | 1 | . | . | . | . | . | 1 | 1 | 1 | 1 | 1
Po-205 |  | 5 | 1 | 1 | 1 | 0.9994 | 1 | 1 | 1 | 1 | 1 | 1 | 1 | 1 | 1 | 1 | 1 | 1
Po-206 |  | 5 | 1 | 1 | 1 | 0.99947 | 1 | 1 | . | . | . | . | . | 1 | 1 | 1 | 1 | 1
Po-207 |  | 5 | 1 | 1 | 1 | 0.99942 | 1 | 1 | 1 | 1 | 1 | 1 | 1 | 1 | 1 | 1 | 1 | 1
Po-208 |  | 5 | 1 | 1 | 1 | 0.99952 | 1 | 1 | . | . | . | . | . | 1 | 1 | 1 | 1 | 1
Po-209 |  | 5 | 1 | 1 | 1 | 0.99957 | 1 | 1 | . | . | . | . | . | 1 | 1 | 1 | 1 | 1
Po-210 | SE | 5 | 1 | 1 | 1 | 0.99941 | 1 | 1 | 1 | 1 | 1 | 1 | 1 | 1 | 1 | 1 | 1 | 1
Po-211 |  | 5 | 1 | 1 | 1 | 0.99941 | 1 | 1 | 1 | 1 | 1 | 1 | 1 | 1 | 1 | 1 | 1 | 1
Po-212 |  | 5 | 1 | 1 | 1 | 0.9995 | 1 | 1 | . | . | . | . | . | 1 | 1 | 1 | 1 | 1
Po-212m |  | 5 | 1 | 1 | 1 | 0.99928 | 1 | 1 | . | . | . | . | . | 1 | 1 | 1 | 1 | 1
Po-213 | SE | 5 | 1 | 1 | 1 | 0.9994 | 1 | 1 | . | . | . | . | . | 1 | 1 | 1 | 1 | 1
Po-214 | SE | 5 | 1 | 1 | 1 | 0.9994 | 1 | 1 | 1 | 1 | 1 | 1 | 1 | 1 | 1 | 1 | 1 | 1
Po-215 |  | 5 | 1 | 1 | 1 | 0.99939 | 1 | 1 | 1 | 1 | 1 | 1 | 1 | 1 | 1 | 1 | 1 | 1
Po-216 |  | 5 | 1 | 1 | 1 | 0.99941 | 1 | 1 | 1 | 1 | 1 | 1 | 1 | 1 | 1 | 1 | 1 | 1
Po-218 | SE | 5 | 1 | 1 | 1 | 0.9995 | 1 | 1 | 1 | 1 | 1 | 1 | 1 | 1 | 1 | 1 | 1 | 1
Pr-134 |  | 5 | 1 | 1 | 1 | 0.99941 | 1 | 1 | . | . | . | . | . | 1 | 1 | 1 | 1 | 1
Pr-134m |  | 5 | 1 | 1 | 1 | 0.99935 | 1 | 1 | . | . | . | . | . | 1 | 1 | 1 | 1 | 1
Pr-135 |  | 5 | 1 | 1 | 1 | 0.99953 | 1 | 1 | . | . | . | . | . | 1 | 1 | 1 | 1 | 1
Pr-136 |  | 5 | 1 | 1 | 1 | 0.99938 | 1 | 1 | 1 | 1 | 1 | 1 | 1 | 1 | 1 | 1 | 1 | 1
Pr-137 |  | 5 | 1 | 1 | 1 | 0.99958 | 1 | 1 | 1 | 1 | 1 | 1 | 1 | 1 | 1 | 1 | 1 | 1
Pr-138 |  | 5 | 1 | 1 | 1 | 0.99955 | 1 | 1 | 1 | 1 | 1 | 1 | 1 | 1 | 1 | 1 | 1 | 1
Pr-138m |  | 5 | 1 | 1 | 1 | 0.99941 | 1 | 1 | 1 | 1 | 1 | 1 | 1 | 1 | 1 | 1 | 1 | 1
Pr-139 |  | 5 | 1 | 1 | 1 | 0.9997 | 1 | 1 | 1 | 1 | 1 | 1 | 1 | 1 | 1 | 1 | 1 | 1
Pr-140 |  | 5 | 1 | 1 | 1 | 0.99971 | 1 | 1 | . | . | . | . | . | 1 | 1 | 1 | 1 | 1
Pr-142 |  | 5 | 1 | 1 | 1 | 0.99929 | 1 | 1 | 1 | 1 | 1 | 1 | 1 | 1 | 1 | 1 | 1 | 1
Pr-142m |  | 5 | 1 | 1 | 1 | 0.99978 | 1 | 1 | . | . | . | . | . | 1 | 1 | 1 | 1 | 1
Pr-143 |  | 5 | 1 | 1 | 1 | 0.99941 | 1 | 1 | 1 | 1 | 1 | 1 | 1 | 1 | 1 | 1 | 1 | 1
Pr-144 |  | 5 | 1 | 1 | 1 | 0.99932 | 1 | 1 | 1 | 1 | 1 | 1 | 1 | 1 | 1 | 1 | 1 | 1
Pr-144m |  | 5 | 1 | 1 | 1 | 0.99975 | 1 | 1 | 1 | 1 | 1 | 1 | 1 | 1 | 1 | 1 | 1 | 1
Pr-145 |  | 5 | 1 | 1 | 1 | 0.99942 | 1 | 1 | 1 | 1 | 1 | 1 | 1 | 1 | 1 | 1 | 1 | 1
Pr-146 |  | 5 | 1 | 1 | 1 | 0.99933 | 1 | 1 | . | . | . | . | . | 1 | 1 | 1 | 1 | 1
Pr-147 |  | 5 | 1 | 1 | 1 | 0.9995 | 1 | 1 | 1 | 1 | 1 | 1 | 1 | 1 | 1 | 1 | 1 | 1
Pr-148 |  | 5 | 1 | 1 | 1 | 0.99938 | 1 | 1 | . | . | . | . | . | 1 | 1 | 1 | 1 | 1
Pr-148m |  | 5 | 1 | 1 | 1 | 0.99944 | 1 | 1 | . | . | . | . | . | 1 | 1 | 1 | 1 | 1
Pt-184 |  | 5 | 1 | 1 | 1 | 0.99957 | 1 | 1 | . | . | . | . | . | 1 | 1 | 1 | 1 | 1
Pt-186 |  | 5 | 1 | 1 | 1 | 0.9995 | 1 | 1 | 1 | 1 | 1 | 1 | 1 | 1 | 1 | 1 | 1 | 1
Pt-187 |  | 5 | 1 | 1 | 1 | 0.99953 | 1 | 1 | . | . | . | . | . | 1 | 1 | 1 | 1 | 1
Pt-188 |  | 5 | 1 | 1 | 1 | 0.99962 | 1 | 1 | 1 | 1 | 1 | 1 | 1 | 1 | 1 | 1 | 1 | 1
Pt-189 |  | 5 | 1 | 1 | 1 | 0.99955 | 1 | 1 | 1 | 1 | 1 | 1 | 1 | 1 | 1 | 1 | 1 | 1
Pt-190 |  | 5 | 1 | 1 | 1 | 0.9995 | 1 | 1 | . | . | . | . | . | 1 | 1 | 1 | 1 | 1
Pt-191 |  | 5 | 1 | 1 | 1 | 0.99959 | 1 | 1 | 1 | 1 | 1 | 1 | 1 | 1 | 1 | 1 | 1 | 1
Pt-193 |  | 5 | 1 | 1 | 1 | 0.99978 | 1 | 1 | 1 | 1 | 1 | 1 | 1 | 1 | 1 | 1 | 1 | 1
Pt-193m |  | 5 | 1 | 1 | 1 | 0.99976 | 1 | 1 | 1 | 1 | 1 | 1 | 1 | 1 | 1 | 1 | 1 | 1
Pt-195m |  | 5 | 1 | 1 | 1 | 0.99972 | 1 | 1 | 1 | 1 | 1 | 1 | 1 | 1 | 1 | 1 | 1 | 1
Pt-197 |  | 5 | 1 | 1 | 1 | 0.99971 | 1 | 1 | 1 | 1 | 1 | 1 | 1 | 1 | 1 | 1 | 1 | 1
Pt-197m |  | 5 | 1 | 1 | 1 | 0.99967 | 1 | 1 | 1 | 1 | 1 | 1 | 1 | 1 | 1 | 1 | 1 | 1
Pt-199 |  | 5 | 1 | 1 | 1 | 0.99944 | 1 | 1 | 1 | 1 | 1 | 1 | 1 | 1 | 1 | 1 | 1 | 1
Pt-200 |  | 5 | 1 | 1 | 1 | 0.99966 | 1 | 1 | 1 | 1 | 1 | 1 | 1 | 1 | 1 | 1 | 1 | 1
Pt-202 |  | 5 | 1 | 1 | 1 | 0.9995 | 1 | 1 | . | . | . | . | . | 1 | 1 | 1 | 1 | 1
Pu-232 |  | 5 | 1 | 1 | 1 | 0.99968 | 1 | 1 | . | . | . | . | . | 1 | 1 | 1 | 1 | 1
Pu-234 |  | 5 | 1 | 1 | 1 | 0.99971 | 1 | 1 | 1 | 1 | 1 | 1 | 1 | 1 | 1 | 1 | 1 | 1
Pu-235 |  | 5 | 1 | 1 | 1 | 0.99971 | 1 | 1 | 1 | 1 | 1 | 1 | 1 | 1 | 1 | 1 | 1 | 1
Pu-236 |  | 5 | 1 | 1 | 1 | 0.99978 | 1 | 1 | 1 | 1 | 1 | 1 | 1 | 1 | 1 | 1 | 1 | 1
Pu-237 |  | 5 | 1 | 1 | 1 | 0.99974 | 1 | 1 | 1 | 1 | 1 | 1 | 1 | 1 | 1 | 1 | 1 | 1
Pu-238 |  | 5 | 1 | 1 | 1 | 0.99978 | 1 | 1 | 1 | 1 | 1 | 1 | 1 | 1 | 1 | 1 | 1 | 1
Pu-239 |  | 5 | 1 | 1 | 1 | 0.99978 | 1 | 1 | 1 | 1 | 1 | 1 | 1 | 1 | 1 | 1 | 1 | 1
Pu-240 |  | 5 | 1 | 1 | 1 | 0.99978 | 1 | 1 | 1 | 1 | 1 | 1 | 1 | 1 | 1 | 1 | 1 | 1
Pu-241 |  | 5 | 1 | 1 | 1 | 0.99973 | 1 | 1 | 1 | 1 | 1 | 1 | 1 | 1 | 1 | 1 | 1 | 1
Pu-242 |  | 5 | 1 | 1 | 1 | 0.99978 | 1 | 1 | 1 | 1 | 1 | 1 | 1 | 1 | 1 | 1 | 1 | 1
Pu-243 |  | 5 | 1 | 1 | 1 | 0.9997 | 1 | 1 | 1 | 1 | 1 | 1 | 1 | 1 | 1 | 1 | 1 | 1
Pu-244 |  | 5 | 1 | 1 | 1 | 0.99962 | 1 | 1 | 1 | 1 | 1 | 1 | 1 | 1 | 1 | 1 | 1 | 1
Pu-245 |  | 5 | 1 | 1 | 1 | 0.99947 | 1 | 1 | 1 | 1 | 1 | 1 | 1 | 1 | 1 | 1 | 1 | 1
Pu-246 |  | 5 | 1 | 1 | 1 | 0.99968 | 1 | 1 | 1 | 1 | 1 | 1 | 1 | 1 | 1 | 1 | 1 | 1
Ra-219 |  | 5 | 1 | 1 | 1 | 0.99953 | 1 | 1 | . | . | . | . | . | 1 | 1 | 1 | 1 | 1
Ra-220 |  | 5 | 1 | 1 | 1 | 0.99941 | 1 | 1 | . | . | . | . | . | 1 | 1 | 1 | 1 | 1
Ra-221 |  | 5 | 1 | 1 | 1 | 0.99972 | 1 | 1 | . | . | . | . | . | 1 | 1 | 1 | 1 | 1
Ra-222 |  | 5 | 1 | 1 | 1 | 0.99946 | 1 | 1 | 1 | 1 | 1 | 1 | 1 | 1 | 1 | 1 | 1 | 1
Ra-223 |  | 5 | 1 | 1 | 1 | 0.99962 | 1 | 1 | 1 | 1 | 1 | 1 | 1 | 1 | 1 | 1 | 1 | 1
Ra-224 |  | 5 | 1 | 1 | 1 | 0.99958 | 1 | 1 | 1 | 1 | 1 | 1 | 1 | 1 | 1 | 1 | 1 | 1
Ra-225 | SE | 5 | 1 | 1 | 1 | 0.99976 | 1 | 1 | 1 | 1 | 1 | 1 | 1 | 1 | 1 | 1 | 1 | 1
Ra-226 | Y | 5 | 1 | 1 | 1 | 0.9996 | 1 | 1 | 1 | 1 | 1 | 1 | 1 | 1 | 1 | 1 | 1 | 1
Ra-227 |  | 5 | 1 | 1 | 1 | 0.99965 | 1 | 1 | 1 | 1 | 1 | 1 | 1 | 1 | 1 | 1 | 1 | 1
Ra-228 |  | 5 | 1 | 1 | 1 | 0.99978 | 1 | 1 | . | . | . | . | . | 1 | 1 | 1 | 1 | 1
Ra-230 |  | 5 | 1 | 1 | 1 | 0.99962 | 1 | 1 | . | . | . | . | . | 1 | 1 | 1 | 1 | 1
Rb-77 |  | 5 | 1 | 1 | 1 | 0.99944 | 1 | 1 | . | . | . | . | . | 1 | 1 | 1 | 1 | 1
Rb-78 |  | 5 | 1 | 1 | 1 | 0.99923 | 1 | 1 | . | . | . | . | . | 1 | 1 | 1 | 1 | 1
Rb-78m |  | 5 | 1 | 1 | 1 | 0.99935 | 1 | 1 | . | . | . | . | . | 1 | 1 | 1 | 1 | 1
Rb-79 |  | 5 | 1 | 1 | 1 | 0.99948 | 1 | 1 | 1 | 1 | 1 | 1 | 1 | 1 | 1 | 1 | 1 | 1
Rb-80 |  | 5 | 1 | 1 | 1 | 0.99942 | 1 | 1 | 1 | 1 | 1 | 1 | 1 | 1 | 1 | 1 | 1 | 1
Rb-81 |  | 5 | 1 | 1 | 1 | 0.99953 | 1 | 1 | 1 | 1 | 1 | 1 | 1 | 1 | 1 | 1 | 1 | 1
Rb-81m |  | 5 | 1 | 1 | 1 | 0.99977 | 1 | 1 | 1 | 1 | 1 | 1 | 1 | 1 | 1 | 1 | 1 | 1
Rb-82 |  | 5 | 1 | 1 | 1 | 0.99943 | 1 | 1 | 1 | 1 | 1 | 1 | 1 | 1 | 1 | 1 | 1 | 1
Rb-82m |  | 5 | 1 | 1 | 1 | 0.99941 | 1 | 1 | 1 | 1 | 1 | 1 | 1 | 1 | 1 | 1 | 1 | 1
Rb-83 |  | 5 | 1 | 1 | 1 | 0.9995 | 1 | 1 | 1 | 1 | 1 | 1 | 1 | 1 | 1 | 1 | 1 | 1
Rb-84 |  | 5 | 1 | 1 | 1 | 0.99944 | 1 | 1 | 1 | 1 | 1 | 1 | 1 | 1 | 1 | 1 | 1 | 1
Rb-84m |  | 5 | 1 | 1 | 1 | 0.99953 | 1 | 1 | . | . | . | . | . | 1 | 1 | 1 | 1 | 1
Rb-86 |  | 5 | 1 | 1 | 1 | 0.99933 | 1 | 1 | 1 | 1 | 1 | 1 | 1 | 1 | 1 | 1 | 1 | 1
Rb-86m |  | 5 | 1 | 1 | 1 | 0.99942 | 1 | 1 | . | . | . | . | . | 1 | 1 | 1 | 1 | 1
Rb-87 |  | 5 | 1 | 1 | 1 | 0.9995 | 1 | 1 | 1 | 1 | 1 | 1 | 1 | 1 | 1 | 1 | 1 | 1
Rb-88 |  | 5 | 1 | 1 | 1 | 0.99929 | 1 | 1 | 1 | 1 | 1 | 1 | 1 | 1 | 1 | 1 | 1 | 1
Rb-89 |  | 5 | 1 | 1 | 1 | 0.99932 | 1 | 1 | 1 | 1 | 1 | 1 | 1 | 1 | 1 | 1 | 1 | 1
Rb-90 |  | 5 | 1 | 1 | 1 | 0.99922 | 1 | 1 | . | . | . | . | . | 1 | 1 | 1 | 1 | 1
Rb-90m |  | 5 | 1 | 1 | 1 | 0.99929 | 1 | 1 | . | . | . | . | . | 1 | 1 | 1 | 1 | 1
Re-178 |  | 5 | 1 | 1 | 1 | 0.99936 | 1 | 1 | 1 | 1 | 1 | 1 | 1 | 1 | 1 | 1 | 1 | 1
Re-179 |  | 5 | 1 | 1 | 1 | 0.99945 | 1 | 1 | . | . | . | . | . | 1 | 1 | 1 | 1 | 1
Re-180 |  | 5 | 1 | 1 | 1 | 0.99944 | 1 | 1 | 1 | 1 | 1 | 1 | 1 | 1 | 1 | 1 | 1 | 1
Re-181 |  | 5 | 1 | 1 | 1 | 0.99949 | 1 | 1 | 1 | 1 | 1 | 1 | 1 | 1 | 1 | 1 | 1 | 1
Re-182 |  | 5 | 1 | 1 | 1 | 0.99946 | 1 | 1 | . | . | . | . | . | 1 | 1 | 1 | 1 | 1
Re-182m |  | 5 | 1 | 1 | 1 | 0.99943 | 1 | 1 | . | . | . | . | . | 1 | 1 | 1 | 1 | 1
Re-183 |  | 5 | 1 | 1 | 1 | 0.99968 | 1 | 1 | . | . | . | . | . | 1 | 1 | 1 | 1 | 1
Re-184 |  | 5 | 1 | 1 | 1 | 0.99945 | 1 | 1 | 1 | 1 | 1 | 1 | 1 | 1 | 1 | 1 | 1 | 1
Re-184m |  | 5 | 1 | 1 | 1 | 0.99955 | 1 | 1 | 1 | 1 | 1 | 1 | 1 | 1 | 1 | 1 | 1 | 1
Re-186 |  | 5 | 1 | 1 | 1 | 0.99965 | 1 | 1 | 1 | 1 | 1 | 1 | 1 | 1 | 1 | 1 | 1 | 1
Re-186m |  | 5 | 1 | 1 | 1 | 0.99977 | 1 | 1 | 1 | 1 | 1 | 1 | 1 | 1 | 1 | 1 | 1 | 1
Re-187 |  | 5 | 1 | 1 | 1 | 0.9995 | 1 | 1 | . | . | . | . | . | 1 | 1 | 1 | 1 | 1
Re-188 |  | 5 | 1 | 1 | 1 | 0.99951 | 1 | 1 | 1 | 1 | 1 | 1 | 1 | 1 | 1 | 1 | 1 | 1
Re-188m |  | 5 | 1 | 1 | 1 | 0.99972 | 1 | 1 | 1 | 1 | 1 | 1 | 1 | 1 | 1 | 1 | 1 | 1
Re-189 |  | 5 | 1 | 1 | 1 | 0.99959 | 1 | 1 | 1 | 1 | 1 | 1 | 1 | 1 | 1 | 1 | 1 | 1
Re-190 |  | 5 | 1 | 1 | 1 | 0.99944 | 1 | 1 | . | . | . | . | . | 1 | 1 | 1 | 1 | 1
Re-190m |  | 5 | 1 | 1 | 1 | 0.99946 | 1 | 1 | . | . | . | . | . | 1 | 1 | 1 | 1 | 1
Rh-100 |  | 5 | 1 | 1 | 1 | 0.99936 | 1 | 1 | 1 | 1 | 1 | 1 | 1 | 1 | 1 | 1 | 1 | 1
Rh-100m |  | 5 | 1 | 1 | 1 | 0.99975 | 1 | 1 | . | . | . | . | . | 1 | 1 | 1 | 1 | 1
Rh-101 |  | 5 | 1 | 1 | 1 | 0.99965 | 1 | 1 | 1 | 1 | 1 | 1 | 1 | 1 | 1 | 1 | 1 | 1
Rh-101m |  | 5 | 1 | 1 | 1 | 0.9996 | 1 | 1 | 1 | 1 | 1 | 1 | 1 | 1 | 1 | 1 | 1 | 1
Rh-102 |  | 5 | 1 | 1 | 1 | 0.9995 | 1 | 1 | 1 | 1 | 1 | 1 | 1 | 1 | 1 | 1 | 1 | 1
Rh-102m |  | 5 | 1 | 1 | 1 | 0.99943 | 1 | 1 | 1 | 1 | 1 | 1 | 1 | 1 | 1 | 1 | 1 | 1
Rh-103m |  | 5 | 1 | 1 | 1 | 0.99978 | 1 | 1 | 1 | 1 | 1 | 1 | 1 | 1 | 1 | 1 | 1 | 1
Rh-104 |  | 5 | 1 | 1 | 1 | 0.99944 | 1 | 1 | . | . | . | . | . | 1 | 1 | 1 | 1 | 1
Rh-104m |  | 5 | 1 | 1 | 1 | 0.99976 | 1 | 1 | . | . | . | . | . | 1 | 1 | 1 | 1 | 1
Rh-105 |  | 5 | 1 | 1 | 1 | 0.99947 | 1 | 1 | 1 | 1 | 1 | 1 | 1 | 1 | 1 | 1 | 1 | 1
Rh-106 |  | 5 | 1 | 1 | 1 | 0.9994 | 1 | 1 | 1 | 1 | 1 | 1 | 1 | 1 | 1 | 1 | 1 | 1
Rh-106m |  | 5 | 1 | 1 | 1 | 0.99939 | 1 | 1 | 1 | 1 | 1 | 1 | 1 | 1 | 1 | 1 | 1 | 1
Rh-107 |  | 5 | 1 | 1 | 1 | 0.99946 | 1 | 1 | 1 | 1 | 1 | 1 | 1 | 1 | 1 | 1 | 1 | 1
Rh-108 |  | 5 | 1 | 1 | 1 | 0.99941 | 1 | 1 | . | . | . | . | . | 1 | 1 | 1 | 1 | 1
Rh-109 |  | 5 | 1 | 1 | 1 | 0.99948 | 1 | 1 | . | . | . | . | . | 1 | 1 | 1 | 1 | 1
Rh-94 |  | 5 | 1 | 1 | 1 | 0.99932 | 1 | 1 | . | . | . | . | . | 1 | 1 | 1 | 1 | 1
Rh-95 |  | 5 | 1 | 1 | 1 | 0.99934 | 1 | 1 | . | . | . | . | . | 1 | 1 | 1 | 1 | 1
Rh-95m |  | 5 | 1 | 1 | 1 | 0.99935 | 1 | 1 | . | . | . | . | . | 1 | 1 | 1 | 1 | 1
Rh-96 |  | 5 | 1 | 1 | 1 | 0.99939 | 1 | 1 | . | . | . | . | . | 1 | 1 | 1 | 1 | 1
Rh-96m |  | 5 | 1 | 1 | 1 | 0.99937 | 1 | 1 | . | . | . | . | . | 1 | 1 | 1 | 1 | 1
Rh-97 |  | 5 | 1 | 1 | 1 | 0.99939 | 1 | 1 | . | . | . | . | . | 1 | 1 | 1 | 1 | 1
Rh-97m |  | 5 | 1 | 1 | 1 | 0.99935 | 1 | 1 | . | . | . | . | . | 1 | 1 | 1 | 1 | 1
Rh-98 |  | 5 | 1 | 1 | 1 | 0.99939 | 1 | 1 | . | . | . | . | . | 1 | 1 | 1 | 1 | 1
Rh-99 |  | 5 | 1 | 1 | 1 | 0.99955 | 1 | 1 | 1 | 1 | 1 | 1 | 1 | 1 | 1 | 1 | 1 | 1
Rh-99m |  | 5 | 1 | 1 | 1 | 0.9995 | 1 | 1 | 1 | 1 | 1 | 1 | 1 | 1 | 1 | 1 | 1 | 1
Rn-207 |  | 5 | 1 | 1 | 1 | 0.99944 | 1 | 1 | . | . | . | . | . | 1 | 1 | 1 | 1 | 1
Rn-209 |  | 5 | 1 | 1 | 1 | 0.9994 | 1 | 1 | . | . | . | . | . | 1 | 1 | 1 | 1 | 1
Rn-210 |  | 5 | 1 | 1 | 1 | 0.99948 | 1 | 1 | . | . | . | . | . | 1 | 1 | 1 | 1 | 1
Rn-211 |  | 5 | 1 | 1 | 1 | 0.99941 | 1 | 1 | . | . | . | . | . | 1 | 1 | 1 | 1 | 1
Rn-212 |  | 5 | 1 | 1 | 1 | 0.99943 | 1 | 1 | . | . | . | . | . | 1 | 1 | 1 | 1 | 1
Rn-215 |  | 5 | 1 | 1 | 1 | 0.9995 | 1 | 1 | . | . | . | . | . | 1 | 1 | 1 | 1 | 1
Rn-216 |  | 5 | 1 | 1 | 1 | 0.9995 | 1 | 1 | . | . | . | . | . | 1 | 1 | 1 | 1 | 1
Rn-217 |  | 5 | 1 | 1 | 1 | 0.9995 | 1 | 1 | . | . | . | . | . | 1 | 1 | 1 | 1 | 1
Rn-218 | SE | 5 | 1 | 1 | 1 | 0.99943 | 1 | 1 | 1 | 1 | 1 | 1 | 1 | 1 | 1 | 1 | 1 | 1
Rn-219 |  | 5 | 1 | 1 | 1 | 0.99948 | 1 | 1 | 1 | 1 | 1 | 1 | 1 | 1 | 1 | 1 | 1 | 1
Rn-220 |  | 5 | 1 | 1 | 1 | 0.99942 | 1 | 1 | 1 | 1 | 1 | 1 | 1 | 1 | 1 | 1 | 1 | 1
Rn-222 | Y | 5 | 1 | 1 | 1 | 0.99941 | 1 | 1 | 1 | 1 | 1 | 1 | 1 | 1 | 1 | 1 | 1 | 1
Rn-223 |  | 5 | 1 | 1 | 1 | 0.99952 | 1 | 1 | . | . | . | . | . | 1 | 1 | 1 | 1 | 1
Ru-103 |  | 5 | 1 | 1 | 1 | 0.99941 | 1 | 1 | 1 | 1 | 1 | 1 | 1 | 1 | 1 | 1 | 1 | 1
Ru-105 |  | 5 | 1 | 1 | 1 | 0.99943 | 1 | 1 | 1 | 1 | 1 | 1 | 1 | 1 | 1 | 1 | 1 | 1
Ru-106 |  | 5 | 1 | 1 | 1 | 0.9995 | 1 | 1 | . | . | . | . | . | 1 | 1 | 1 | 1 | 1
Ru-107 |  | 5 | 1 | 1 | 1 | 0.99939 | 1 | 1 | . | . | . | . | . | 1 | 1 | 1 | 1 | 1
Ru-108 |  | 5 | 1 | 1 | 1 | 0.9996 | 1 | 1 | . | . | . | . | . | 1 | 1 | 1 | 1 | 1
Ru-92 |  | 5 | 1 | 1 | 1 | 0.99952 | 1 | 1 | . | . | . | . | . | 1 | 1 | 1 | 1 | 1
Ru-94 |  | 5 | 1 | 1 | 1 | 0.99951 | 1 | 1 | 1 | 1 | 1 | 1 | 1 | 1 | 1 | 1 | 1 | 1
Ru-95 |  | 5 | 1 | 1 | 1 | 0.99944 | 1 | 1 | . | . | . | . | . | 1 | 1 | 1 | 1 | 1
Ru-97 |  | 5 | 1 | 1 | 1 | 0.99965 | 1 | 1 | 1 | 1 | 1 | 1 | 1 | 1 | 1 | 1 | 1 | 1
S-35 |  | 5 | 1 | 1 | 1 | 0.9995 | 1 | 1 | 1 | 1 | 1 | 1 | 1 | 1 | 1 | 1 | 1 | 1
S-37 |  | 5 | 1 | 1 | 1 | 0.99917 | 1 | 1 | . | . | . | . | . | 1 | 1 | 1 | 1 | 1
S-38 |  | 5 | 1 | 1 | 1 | 0.99928 | 1 | 1 | . | . | . | . | . | 1 | 1 | 1 | 1 | 1
Sb-111 |  | 5 | 1 | 1 | 1 | 0.99945 | 1 | 1 | . | . | . | . | . | 1 | 1 | 1 | 1 | 1
Sb-113 |  | 5 | 1 | 1 | 1 | 0.99944 | 1 | 1 | . | . | . | . | . | 1 | 1 | 1 | 1 | 1
Sb-114 |  | 5 | 1 | 1 | 1 | 0.99934 | 1 | 1 | . | . | . | . | . | 1 | 1 | 1 | 1 | 1
Sb-115 |  | 5 | 1 | 1 | 1 | 0.99947 | 1 | 1 | 1 | 1 | 1 | 1 | 1 | 1 | 1 | 1 | 1 | 1
Sb-116 |  | 5 | 1 | 1 | 1 | 0.99933 | 1 | 1 | 1 | 1 | 1 | 1 | 1 | 1 | 1 | 1 | 1 | 1
Sb-116m |  | 5 | 1 | 1 | 1 | 0.99939 | 1 | 1 | 1 | 1 | 1 | 1 | 1 | 1 | 1 | 1 | 1 | 1
Sb-117 |  | 5 | 1 | 1 | 1 | 0.99967 | 1 | 1 | 1 | 1 | 1 | 1 | 1 | 1 | 1 | 1 | 1 | 1
Sb-118 |  | 5 | 1 | 1 | 1 | 0.99957 | 1 | 1 | . | . | . | . | . | 1 | 1 | 1 | 1 | 1
Sb-118m |  | 5 | 1 | 1 | 1 | 0.99941 | 1 | 1 | 1 | 1 | 1 | 1 | 1 | 1 | 1 | 1 | 1 | 1
Sb-119 |  | 5 | 1 | 1 | 1 | 0.99978 | 1 | 1 | 1 | 1 | 1 | 1 | 1 | 1 | 1 | 1 | 1 | 1
Sb-120 |  | 5 | 1 | 1 | 1 | 0.99971 | 1 | 1 | . | . | . | . | . | 1 | 1 | 1 | 1 | 1
Sb-120m |  | 5 | 1 | 1 | 1 | 0.99941 | 1 | 1 | . | . | . | . | . | 1 | 1 | 1 | 1 | 1
Sb-122 |  | 5 | 1 | 1 | 1 | 0.99942 | 1 | 1 | 1 | 1 | 1 | 1 | 1 | 1 | 1 | 1 | 1 | 1
Sb-122m |  | 5 | 1 | 1 | 1 | 0.99973 | 1 | 1 | . | . | . | . | . | 1 | 1 | 1 | 1 | 1
Sb-124 |  | 5 | 1 | 1 | 1 | 0.99936 | 1 | 1 | 1 | 1 | 1 | 1 | 1 | 1 | 1 | 1 | 1 | 1
Sb-124m |  | 5 | 1 | 1 | 1 | 0.99943 | 1 | 1 | 1 | 1 | 1 | 1 | 1 | 1 | 1 | 1 | 1 | 1
Sb-124n |  | 5 | 1 | 1 | 1 | 0.99978 | 1 | 1 | 1 | 1 | 1 | 1 | 1 | 1 | 1 | 1 | 1 | 1
Sb-125 |  | 5 | 1 | 1 | 1 | 0.99949 | 1 | 1 | 1 | 1 | 1 | 1 | 1 | 1 | 1 | 1 | 1 | 1
Sb-126 |  | 5 | 1 | 1 | 1 | 0.9994 | 1 | 1 | 1 | 1 | 1 | 1 | 1 | 1 | 1 | 1 | 1 | 1
Sb-126m |  | 5 | 1 | 1 | 1 | 0.99941 | 1 | 1 | 1 | 1 | 1 | 1 | 1 | 1 | 1 | 1 | 1 | 1
Sb-127 |  | 5 | 1 | 1 | 1 | 0.99942 | 1 | 1 | 1 | 1 | 1 | 1 | 1 | 1 | 1 | 1 | 1 | 1
Sb-128 |  | 5 | 1 | 1 | 1 | 0.99941 | 1 | 1 | . | . | . | . | . | 1 | 1 | 1 | 1 | 1
Sb-128m |  | 5 | 1 | 1 | 1 | 0.99943 | 1 | 1 | . | . | . | . | . | 1 | 1 | 1 | 1 | 1
Sb-129 |  | 5 | 1 | 1 | 1 | 0.99936 | 1 | 1 | 1 | 1 | 1 | 1 | 1 | 1 | 1 | 1 | 1 | 1
Sb-130 |  | 5 | 1 | 1 | 1 | 0.9994 | 1 | 1 | 1 | 1 | 1 | 1 | 1 | 1 | 1 | 1 | 1 | 1
Sb-130m |  | 5 | 1 | 1 | 1 | 0.99939 | 1 | 1 | . | . | . | . | . | 1 | 1 | 1 | 1 | 1
Sb-131 |  | 5 | 1 | 1 | 1 | 0.99934 | 1 | 1 | 1 | 1 | 1 | 1 | 1 | 1 | 1 | 1 | 1 | 1
Sb-133 |  | 5 | 1 | 1 | 1 | 0.99931 | 1 | 1 | . | . | . | . | . | 1 | 1 | 1 | 1 | 1
Sc-42m |  | 5 | 1 | 1 | 1 | 0.99933 | 1 | 1 | . | . | . | . | . | 1 | 1 | 1 | 1 | 1
Sc-43 |  | 5 | 1 | 1 | 1 | 0.99941 | 1 | 1 | 1 | 1 | 1 | 1 | 1 | 1 | 1 | 1 | 1 | 1
Sc-44 |  | 5 | 1 | 1 | 1 | 0.99933 | 1 | 1 | 1 | 1 | 1 | 1 | 1 | 1 | 1 | 1 | 1 | 1
Sc-44m |  | 5 | 1 | 1 | 1 | 0.99951 | 1 | 1 | 1 | 1 | 1 | 1 | 1 | 1 | 1 | 1 | 1 | 1
Sc-46 |  | 5 | 1 | 1 | 1 | 0.99937 | 1 | 1 | 1 | 1 | 1 | 1 | 1 | 1 | 1 | 1 | 1 | 1
Sc-47 |  | 5 | 1 | 1 | 1 | 0.99954 | 1 | 1 | 1 | 1 | 1 | 1 | 1 | 1 | 1 | 1 | 1 | 1
Sc-48 |  | 5 | 1 | 1 | 1 | 0.99935 | 1 | 1 | 1 | 1 | 1 | 1 | 1 | 1 | 1 | 1 | 1 | 1
Sc-49 |  | 5 | 1 | 1 | 1 | 0.99929 | 1 | 1 | 1 | 1 | 1 | 1 | 1 | 1 | 1 | 1 | 1 | 1
Sc-50 |  | 5 | 1 | 1 | 1 | 0.99933 | 1 | 1 | . | . | . | . | . | 1 | 1 | 1 | 1 | 1
Se-70 |  | 5 | 1 | 1 | 1 | 0.9996 | 1 | 1 | 1 | 1 | 1 | 1 | 1 | 1 | 1 | 1 | 1 | 1
Se-71 |  | 5 | 1 | 1 | 1 | 0.99938 | 1 | 1 | . | . | . | . | . | 1 | 1 | 1 | 1 | 1
Se-72 |  | 5 | 1 | 1 | 1 | 0.99976 | 1 | 1 | . | . | . | . | . | 1 | 1 | 1 | 1 | 1
Se-73 |  | 5 | 1 | 1 | 1 | 0.99949 | 1 | 1 | 1 | 1 | 1 | 1 | 1 | 1 | 1 | 1 | 1 | 1
Se-73m |  | 5 | 1 | 1 | 1 | 0.99957 | 1 | 1 | 1 | 1 | 1 | 1 | 1 | 1 | 1 | 1 | 1 | 1
Se-75 |  | 5 | 1 | 1 | 1 | 0.99959 | 1 | 1 | 1 | 1 | 1 | 1 | 1 | 1 | 1 | 1 | 1 | 1
Se-77m |  | 5 | 1 | 1 | 1 | 0.99964 | 1 | 1 | 1 | 1 | 1 | 1 | 1 | 1 | 1 | 1 | 1 | 1
Se-79 |  | 5 | 1 | 1 | 1 | 0.9995 | 1 | 1 | 1 | 1 | 1 | 1 | 1 | 1 | 1 | 1 | 1 | 1
Se-79m |  | 5 | 1 | 1 | 1 | 0.99977 | 1 | 1 | . | . | . | . | . | 1 | 1 | 1 | 1 | 1
Se-81 |  | 5 | 1 | 1 | 1 | 0.99946 | 1 | 1 | 1 | 1 | 1 | 1 | 1 | 1 | 1 | 1 | 1 | 1
Se-81m |  | 5 | 1 | 1 | 1 | 0.99976 | 1 | 1 | 1 | 1 | 1 | 1 | 1 | 1 | 1 | 1 | 1 | 1
Se-83 |  | 5 | 1 | 1 | 1 | 0.99937 | 1 | 1 | 1 | 1 | 1 | 1 | 1 | 1 | 1 | 1 | 1 | 1
Se-83m |  | 5 | 1 | 1 | 1 | 0.99935 | 1 | 1 | . | . | . | . | . | 1 | 1 | 1 | 1 | 1
Se-84 |  | 5 | 1 | 1 | 1 | 0.99938 | 1 | 1 | . | . | . | . | . | 1 | 1 | 1 | 1 | 1
Si-31 |  | 5 | 1 | 1 | 1 | 0.99932 | 1 | 1 | 1 | 1 | 1 | 1 | 1 | 1 | 1 | 1 | 1 | 1
Si-32 |  | 5 | 1 | 1 | 1 | 0.9995 | 1 | 1 | 1 | 1 | 1 | 1 | 1 | 1 | 1 | 1 | 1 | 1
Sm-139 |  | 5 | 1 | 1 | 1 | 0.99944 | 1 | 1 | . | . | . | . | . | 1 | 1 | 1 | 1 | 1
Sm-140 |  | 5 | 1 | 1 | 1 | 0.99948 | 1 | 1 | . | . | . | . | . | 1 | 1 | 1 | 1 | 1
Sm-141 |  | 5 | 1 | 1 | 1 | 0.99936 | 1 | 1 | 1 | 1 | 1 | 1 | 1 | 1 | 1 | 1 | 1 | 1
Sm-141m |  | 5 | 1 | 1 | 1 | 0.99942 | 1 | 1 | 1 | 1 | 1 | 1 | 1 | 1 | 1 | 1 | 1 | 1
Sm-142 |  | 5 | 1 | 1 | 1 | 0.9997 | 1 | 1 | 1 | 1 | 1 | 1 | 1 | 1 | 1 | 1 | 1 | 1
Sm-143 |  | 5 | 1 | 1 | 1 | 0.99961 | 1 | 1 | . | . | . | . | . | 1 | 1 | 1 | 1 | 1
Sm-143m |  | 5 | 1 | 1 | 1 | 0.99941 | 1 | 1 | . | . | . | . | . | 1 | 1 | 1 | 1 | 1
Sm-145 |  | 5 | 1 | 1 | 1 | 0.99972 | 1 | 1 | 1 | 1 | 1 | 1 | 1 | 1 | 1 | 1 | 1 | 1
Sm-146 |  | 5 | 1 | 1 | 1 | 0.9995 | 1 | 1 | . | . | . | . | . | 1 | 1 | 1 | 1 | 1
Sm-147 |  | 5 | 1 | 1 | 1 | 0.9995 | 1 | 1 | . | . | . | . | . | 1 | 1 | 1 | 1 | 1
Sm-148 |  | 5 | 1 | 1 | 1 | 0.9995 | 1 | 1 | . | . | . | . | . | 1 | 1 | 1 | 1 | 1
Sm-151 |  | 5 | 1 | 1 | 1 | 0.99978 | 1 | 1 | 1 | 1 | 1 | 1 | 1 | 1 | 1 | 1 | 1 | 1
Sm-153 |  | 5 | 1 | 1 | 1 | 0.99968 | 1 | 1 | 1 | 1 | 1 | 1 | 1 | 1 | 1 | 1 | 1 | 1
Sm-155 |  | 5 | 1 | 1 | 1 | 0.99957 | 1 | 1 | 1 | 1 | 1 | 1 | 1 | 1 | 1 | 1 | 1 | 1
Sm-156 |  | 5 | 1 | 1 | 1 | 0.99961 | 1 | 1 | 1 | 1 | 1 | 1 | 1 | 1 | 1 | 1 | 1 | 1
Sm-157 |  | 5 | 1 | 1 | 1 | 0.99947 | 1 | 1 | . | . | . | . | . | 1 | 1 | 1 | 1 | 1
Sn-106 |  | 5 | 1 | 1 | 1 | 0.99945 | 1 | 1 | . | . | . | . | . | 1 | 1 | 1 | 1 | 1
Sn-108 |  | 5 | 1 | 1 | 1 | 0.99951 | 1 | 1 | . | . | . | . | . | 1 | 1 | 1 | 1 | 1
Sn-109 |  | 5 | 1 | 1 | 1 | 0.99936 | 1 | 1 | . | . | . | . | . | 1 | 1 | 1 | 1 | 1
Sn-110 |  | 5 | 1 | 1 | 1 | 0.99961 | 1 | 1 | 1 | 1 | 1 | 1 | 1 | 1 | 1 | 1 | 1 | 1
Sn-111 |  | 5 | 1 | 1 | 1 | 0.99953 | 1 | 1 | 1 | 1 | 1 | 1 | 1 | 1 | 1 | 1 | 1 | 1
Sn-113 |  | 5 | 1 | 1 | 1 | 0.99978 | 1 | 1 | 1 | 1 | 1 | 1 | 1 | 1 | 1 | 1 | 1 | 1
Sn-113m |  | 5 | 1 | 1 | 1 | 0.99978 | 1 | 1 | . | . | . | . | . | 1 | 1 | 1 | 1 | 1
Sn-117m |  | 5 | 1 | 1 | 1 | 0.99967 | 1 | 1 | 1 | 1 | 1 | 1 | 1 | 1 | 1 | 1 | 1 | 1
Sn-119m |  | 5 | 1 | 1 | 1 | 0.99978 | 1 | 1 | 1 | 1 | 1 | 1 | 1 | 1 | 1 | 1 | 1 | 1
Sn-121 |  | 5 | 1 | 1 | 1 | 0.9995 | 1 | 1 | 1 | 1 | 1 | 1 | 1 | 1 | 1 | 1 | 1 | 1
Sn-121m |  | 5 | 1 | 1 | 1 | 0.99978 | 1 | 1 | 1 | 1 | 1 | 1 | 1 | 1 | 1 | 1 | 1 | 1
Sn-123 |  | 5 | 1 | 1 | 1 | 0.99935 | 1 | 1 | 1 | 1 | 1 | 1 | 1 | 1 | 1 | 1 | 1 | 1
Sn-123m |  | 5 | 1 | 1 | 1 | 0.99957 | 1 | 1 | 1 | 1 | 1 | 1 | 1 | 1 | 1 | 1 | 1 | 1
Sn-125 |  | 5 | 1 | 1 | 1 | 0.99935 | 1 | 1 | 1 | 1 | 1 | 1 | 1 | 1 | 1 | 1 | 1 | 1
Sn-125m |  | 5 | 1 | 1 | 1 | 0.99944 | 1 | 1 | . | . | . | . | . | 1 | 1 | 1 | 1 | 1
Sn-126 |  | 5 | 1 | 1 | 1 | 0.99969 | 1 | 1 | 1 | 1 | 1 | 1 | 1 | 1 | 1 | 1 | 1 | 1
Sn-127 |  | 5 | 1 | 1 | 1 | 0.99936 | 1 | 1 | 1 | 1 | 1 | 1 | 1 | 1 | 1 | 1 | 1 | 1
Sn-127m |  | 5 | 1 | 1 | 1 | 0.99939 | 1 | 1 | . | . | . | . | . | 1 | 1 | 1 | 1 | 1
Sn-128 |  | 5 | 1 | 1 | 1 | 0.99955 | 1 | 1 | 1 | 1 | 1 | 1 | 1 | 1 | 1 | 1 | 1 | 1
Sn-129 |  | 5 | 1 | 1 | 1 | 0.99942 | 1 | 1 | . | . | . | . | . | 1 | 1 | 1 | 1 | 1
Sn-130 |  | 5 | 1 | 1 | 1 | 0.99951 | 1 | 1 | . | . | . | . | . | 1 | 1 | 1 | 1 | 1
Sn-130m |  | 5 | 1 | 1 | 1 | 0.99943 | 1 | 1 | . | . | . | . | . | 1 | 1 | 1 | 1 | 1
Sr-79 |  | 5 | 1 | 1 | 1 | 0.99959 | 1 | 1 | . | . | . | . | . | 1 | 1 | 1 | 1 | 1
Sr-80 |  | 5 | 1 | 1 | 1 | 0.99955 | 1 | 1 | 1 | 1 | 1 | 1 | 1 | 1 | 1 | 1 | 1 | 1
Sr-81 |  | 5 | 1 | 1 | 1 | 0.99946 | 1 | 1 | 1 | 1 | 1 | 1 | 1 | 1 | 1 | 1 | 1 | 1
Sr-82 |  | 5 | 1 | 1 | 1 | 0.99978 | 1 | 1 | 1 | 1 | 1 | 1 | 1 | 1 | 1 | 1 | 1 | 1
Sr-83 |  | 5 | 1 | 1 | 1 | 0.99951 | 1 | 1 | 1 | 1 | 1 | 1 | 1 | 1 | 1 | 1 | 1 | 1
Sr-85 |  | 5 | 1 | 1 | 1 | 0.99951 | 1 | 1 | 1 | 1 | 1 | 1 | 1 | 1 | 1 | 1 | 1 | 1
Sr-85m |  | 5 | 1 | 1 | 1 | 0.99959 | 1 | 1 | 1 | 1 | 1 | 1 | 1 | 1 | 1 | 1 | 1 | 1
Sr-87m |  | 5 | 1 | 1 | 1 | 0.99942 | 1 | 1 | 1 | 1 | 1 | 1 | 1 | 1 | 1 | 1 | 1 | 1
Sr-89 |  | 5 | 1 | 1 | 1 | 0.99936 | 1 | 1 | 1 | 1 | 1 | 1 | 1 | 1 | 1 | 1 | 1 | 1
Sr-90 |  | 5 | 1 | 1 | 1 | 0.9995 | 1 | 1 | 1 | 1 | 1 | 1 | 1 | 1 | 1 | 1 | 1 | 1
Sr-91 |  | 5 | 1 | 1 | 1 | 0.99938 | 1 | 1 | 1 | 1 | 1 | 1 | 1 | 1 | 1 | 1 | 1 | 1
Sr-92 |  | 5 | 1 | 1 | 1 | 0.99932 | 1 | 1 | 1 | 1 | 1 | 1 | 1 | 1 | 1 | 1 | 1 | 1
Sr-93 |  | 5 | 1 | 1 | 1 | 0.99937 | 1 | 1 | . | . | . | . | . | 1 | 1 | 1 | 1 | 1
Sr-94 |  | 5 | 1 | 1 | 1 | 0.99932 | 1 | 1 | . | . | . | . | . | 1 | 1 | 1 | 1 | 1
Ta-170 |  | 5 | 1 | 1 | 1 | 0.99949 | 1 | 1 | . | . | . | . | . | 1 | 1 | 1 | 1 | 1
Ta-172 |  | 5 | 1 | 1 | 1 | 0.99939 | 1 | 1 | 1 | 1 | 1 | 1 | 1 | 1 | 1 | 1 | 1 | 1
Ta-173 |  | 5 | 1 | 1 | 1 | 0.99951 | 1 | 1 | 1 | 1 | 1 | 1 | 1 | 1 | 1 | 1 | 1 | 1
Ta-174 |  | 5 | 1 | 1 | 1 | 0.99946 | 1 | 1 | 1 | 1 | 1 | 1 | 1 | 1 | 1 | 1 | 1 | 1
Ta-175 |  | 5 | 1 | 1 | 1 | 0.99942 | 1 | 1 | 1 | 1 | 1 | 1 | 1 | 1 | 1 | 1 | 1 | 1
Ta-176 |  | 5 | 1 | 1 | 1 | 0.99936 | 1 | 1 | 1 | 1 | 1 | 1 | 1 | 1 | 1 | 1 | 1 | 1
Ta-177 |  | 5 | 1 | 1 | 1 | 0.99968 | 1 | 1 | 1 | 1 | 1 | 1 | 1 | 1 | 1 | 1 | 1 | 1
Ta-178 |  | 5 | 1 | 1 | 1 | 0.99963 | 1 | 1 | 1 | 1 | 1 | 1 | 1 | 1 | 1 | 1 | 1 | 1
Ta-178m |  | 5 | 1 | 1 | 1 | 0.99952 | 1 | 1 | 1 | 1 | 1 | 1 | 1 | 1 | 1 | 1 | 1 | 1
Ta-179 |  | 5 | 1 | 1 | 1 | 0.99973 | 1 | 1 | . | . | . | . | . | 1 | 1 | 1 | 1 | 1
Ta-180 |  | 5 | 1 | 1 | 1 | 0.99971 | 1 | 1 | . | . | . | . | . | 1 | 1 | 1 | 1 | 1
Ta-182 |  | 5 | 1 | 1 | 1 | 0.99939 | 1 | 1 | 1 | 1 | 1 | 1 | 1 | 1 | 1 | 1 | 1 | 1
Ta-182m |  | 5 | 1 | 1 | 1 | 0.99964 | 1 | 1 | 1 | 1 | 1 | 1 | 1 | 1 | 1 | 1 | 1 | 1
Ta-183 |  | 5 | 1 | 1 | 1 | 0.99962 | 1 | 1 | 1 | 1 | 1 | 1 | 1 | 1 | 1 | 1 | 1 | 1
Ta-184 |  | 5 | 1 | 1 | 1 | 0.99945 | 1 | 1 | 1 | 1 | 1 | 1 | 1 | 1 | 1 | 1 | 1 | 1
Ta-185 |  | 5 | 1 | 1 | 1 | 0.99962 | 1 | 1 | 1 | 1 | 1 | 1 | 1 | 1 | 1 | 1 | 1 | 1
Ta-186 |  | 5 | 1 | 1 | 1 | 0.99944 | 1 | 1 | 1 | 1 | 1 | 1 | 1 | 1 | 1 | 1 | 1 | 1
Tb-146 |  | 5 | 1 | 1 | 1 | 0.9993 | 1 | 1 | . | . | . | . | . | 1 | 1 | 1 | 1 | 1
Tb-147 |  | 5 | 1 | 1 | 1 | 0.99939 | 1 | 1 | 1 | 1 | 1 | 1 | 1 | 1 | 1 | 1 | 1 | 1
Tb-147m |  | 5 | 1 | 1 | 1 | 0.99931 | 1 | 1 | . | . | . | . | . | 1 | 1 | 1 | 1 | 1
Tb-148 |  | 5 | 1 | 1 | 1 | 0.99937 | 1 | 1 | . | . | . | . | . | 1 | 1 | 1 | 1 | 1
Tb-148m |  | 5 | 1 | 1 | 1 | 0.99941 | 1 | 1 | . | . | . | . | . | 1 | 1 | 1 | 1 | 1
Tb-149 |  | 5 | 1 | 1 | 1 | 0.99942 | 1 | 1 | 1 | 1 | 1 | 1 | 1 | 1 | 1 | 1 | 1 | 1
Tb-149m |  | 5 | 1 | 1 | 1 | 0.99941 | 1 | 1 | . | . | . | . | . | 1 | 1 | 1 | 1 | 1
Tb-150 |  | 5 | 1 | 1 | 1 | 0.99934 | 1 | 1 | 1 | 1 | 1 | 1 | 1 | 1 | 1 | 1 | 1 | 1
Tb-150m |  | 5 | 1 | 1 | 1 | 0.99943 | 1 | 1 | . | . | . | . | . | 1 | 1 | 1 | 1 | 1
Tb-151 |  | 5 | 1 | 1 | 1 | 0.99947 | 1 | 1 | 1 | 1 | 1 | 1 | 1 | 1 | 1 | 1 | 1 | 1
Tb-151m |  | 5 | 1 | 1 | 1 | 0.99964 | 1 | 1 | . | . | . | . | . | 1 | 1 | 1 | 1 | 1
Tb-152 |  | 5 | 1 | 1 | 1 | 0.9994 | 1 | 1 | . | . | . | . | . | 1 | 1 | 1 | 1 | 1
Tb-152m |  | 5 | 1 | 1 | 1 | 0.9995 | 1 | 1 | . | . | . | . | . | 1 | 1 | 1 | 1 | 1
Tb-153 |  | 5 | 1 | 1 | 1 | 0.99956 | 1 | 1 | 1 | 1 | 1 | 1 | 1 | 1 | 1 | 1 | 1 | 1
Tb-154 |  | 5 | 1 | 1 | 1 | 0.99934 | 1 | 1 | 1 | 1 | 1 | 1 | 1 | 1 | 1 | 1 | 1 | 1
Tb-155 |  | 5 | 1 | 1 | 1 | 0.99964 | 1 | 1 | 1 | 1 | 1 | 1 | 1 | 1 | 1 | 1 | 1 | 1
Tb-156 |  | 5 | 1 | 1 | 1 | 0.99941 | 1 | 1 | 1 | 1 | 1 | 1 | 1 | 1 | 1 | 1 | 1 | 1
Tb-156m |  | 5 | 1 | 1 | 1 | 0.9997 | 1 | 1 | 1 | 1 | 1 | 1 | 1 | 1 | 1 | 1 | 1 | 1
Tb-156n |  | 5 | 1 | 1 | 1 | 0.99976 | 1 | 1 | 1 | 1 | 1 | 1 | 1 | 1 | 1 | 1 | 1 | 1
Tb-157 |  | 5 | 1 | 1 | 1 | 0.99976 | 1 | 1 | 1 | 1 | 1 | 1 | 1 | 1 | 1 | 1 | 1 | 1
Tb-158 |  | 5 | 1 | 1 | 1 | 0.99944 | 1 | 1 | 1 | 1 | 1 | 1 | 1 | 1 | 1 | 1 | 1 | 1
Tb-160 |  | 5 | 1 | 1 | 1 | 0.99938 | 1 | 1 | 1 | 1 | 1 | 1 | 1 | 1 | 1 | 1 | 1 | 1
Tb-161 |  | 5 | 1 | 1 | 1 | 0.99974 | 1 | 1 | 1 | 1 | 1 | 1 | 1 | 1 | 1 | 1 | 1 | 1
Tb-162 |  | 5 | 1 | 1 | 1 | 0.99942 | 1 | 1 | . | . | . | . | . | 1 | 1 | 1 | 1 | 1
Tb-163 |  | 5 | 1 | 1 | 1 | 0.99942 | 1 | 1 | . | . | . | . | . | 1 | 1 | 1 | 1 | 1
Tb-164 |  | 5 | 1 | 1 | 1 | 0.9994 | 1 | 1 | . | . | . | . | . | 1 | 1 | 1 | 1 | 1
Tb-165 |  | 5 | 1 | 1 | 1 | 0.99934 | 1 | 1 | . | . | . | . | . | 1 | 1 | 1 | 1 | 1
Tc-101 |  | 5 | 1 | 1 | 1 | 0.99947 | 1 | 1 | 1 | 1 | 1 | 1 | 1 | 1 | 1 | 1 | 1 | 1
Tc-102 |  | 5 | 1 | 1 | 1 | 0.99938 | 1 | 1 | . | . | . | . | . | 1 | 1 | 1 | 1 | 1
Tc-102m |  | 5 | 1 | 1 | 1 | 0.99935 | 1 | 1 | . | . | . | . | . | 1 | 1 | 1 | 1 | 1
Tc-104 |  | 5 | 1 | 1 | 1 | 0.99932 | 1 | 1 | 1 | 1 | 1 | 1 | 1 | 1 | 1 | 1 | 1 | 1
Tc-105 |  | 5 | 1 | 1 | 1 | 0.99943 | 1 | 1 | . | . | . | . | . | 1 | 1 | 1 | 1 | 1
Tc-91 |  | 5 | 1 | 1 | 1 | 0.99929 | 1 | 1 | . | . | . | . | . | 1 | 1 | 1 | 1 | 1
Tc-91m |  | 5 | 1 | 1 | 1 | 0.99939 | 1 | 1 | . | . | . | . | . | 1 | 1 | 1 | 1 | 1
Tc-92 |  | 5 | 1 | 1 | 1 | 0.99936 | 1 | 1 | . | . | . | . | . | 1 | 1 | 1 | 1 | 1
Tc-93 |  | 5 | 1 | 1 | 1 | 0.99935 | 1 | 1 | 1 | 1 | 1 | 1 | 1 | 1 | 1 | 1 | 1 | 1
Tc-93m |  | 5 | 1 | 1 | 1 | 0.99936 | 1 | 1 | 1 | 1 | 1 | 1 | 1 | 1 | 1 | 1 | 1 | 1
Tc-94 |  | 5 | 1 | 1 | 1 | 0.99943 | 1 | 1 | 1 | 1 | 1 | 1 | 1 | 1 | 1 | 1 | 1 | 1
Tc-94m |  | 5 | 1 | 1 | 1 | 0.99934 | 1 | 1 | 1 | 1 | 1 | 1 | 1 | 1 | 1 | 1 | 1 | 1
Tc-95 |  | 5 | 1 | 1 | 1 | 0.99948 | 1 | 1 | 1 | 1 | 1 | 1 | 1 | 1 | 1 | 1 | 1 | 1
Tc-95m |  | 5 | 1 | 1 | 1 | 0.99952 | 1 | 1 | 1 | 1 | 1 | 1 | 1 | 1 | 1 | 1 | 1 | 1
Tc-96 |  | 5 | 1 | 1 | 1 | 0.99942 | 1 | 1 | 1 | 1 | 1 | 1 | 1 | 1 | 1 | 1 | 1 | 1
Tc-96m |  | 5 | 1 | 1 | 1 | 0.99967 | 1 | 1 | 1 | 1 | 1 | 1 | 1 | 1 | 1 | 1 | 1 | 1
Tc-97 |  | 5 | 1 | 1 | 1 | 0.99978 | 1 | 1 | 1 | 1 | 1 | 1 | 1 | 1 | 1 | 1 | 1 | 1
Tc-97m |  | 5 | 1 | 1 | 1 | 0.99978 | 1 | 1 | 1 | 1 | 1 | 1 | 1 | 1 | 1 | 1 | 1 | 1
Tc-98 |  | 5 | 1 | 1 | 1 | 0.99943 | 1 | 1 | 1 | 1 | 1 | 1 | 1 | 1 | 1 | 1 | 1 | 1
Tc-99 |  | 5 | 1 | 1 | 1 | 0.99972 | 1 | 1 | 1 | 1 | 1 | 1 | 1 | 1 | 1 | 1 | 1 | 1
Tc-99m |  | 5 | 1 | 1 | 1 | 0.99957 | 1 | 1 | 1 | 1 | 1 | 1 | 1 | 1 | 1 | 1 | 1 | 1
Te-113 |  | 5 | 1 | 1 | 1 | 0.99934 | 1 | 1 | . | . | . | . | . | 1 | 1 | 1 | 1 | 1
Te-114 |  | 5 | 1 | 1 | 1 | 0.99943 | 1 | 1 | . | . | . | . | . | 1 | 1 | 1 | 1 | 1
Te-115 |  | 5 | 1 | 1 | 1 | 0.99937 | 1 | 1 | . | . | . | . | . | 1 | 1 | 1 | 1 | 1
Te-115m |  | 5 | 1 | 1 | 1 | 0.99937 | 1 | 1 | . | . | . | . | . | 1 | 1 | 1 | 1 | 1
Te-116 |  | 5 | 1 | 1 | 1 | 0.99971 | 1 | 1 | 1 | 1 | 1 | 1 | 1 | 1 | 1 | 1 | 1 | 1
Te-117 |  | 5 | 1 | 1 | 1 | 0.9994 | 1 | 1 | . | . | . | . | . | 1 | 1 | 1 | 1 | 1
Te-118 |  | 5 | 1 | 1 | 1 | 0.99978 | 1 | 1 | . | . | . | . | . | 1 | 1 | 1 | 1 | 1
Te-119 |  | 5 | 1 | 1 | 1 | 0.99948 | 1 | 1 | . | . | . | . | . | 1 | 1 | 1 | 1 | 1
Te-119m |  | 5 | 1 | 1 | 1 | 0.9994 | 1 | 1 | . | . | . | . | . | 1 | 1 | 1 | 1 | 1
Te-121 |  | 5 | 1 | 1 | 1 | 0.9995 | 1 | 1 | 1 | 1 | 1 | 1 | 1 | 1 | 1 | 1 | 1 | 1
Te-121m |  | 5 | 1 | 1 | 1 | 0.99962 | 1 | 1 | 1 | 1 | 1 | 1 | 1 | 1 | 1 | 1 | 1 | 1
Te-123 |  | 5 | 1 | 1 | 1 | 0.99978 | 1 | 1 | 1 | 1 | 1 | 1 | 1 | 1 | 1 | 1 | 1 | 1
Te-123m |  | 5 | 1 | 1 | 1 | 0.99964 | 1 | 1 | 1 | 1 | 1 | 1 | 1 | 1 | 1 | 1 | 1 | 1
Te-125m |  | 5 | 1 | 1 | 1 | 0.99977 | 1 | 1 | 1 | 1 | 1 | 1 | 1 | 1 | 1 | 1 | 1 | 1
Te-127 |  | 5 | 1 | 1 | 1 | 0.99941 | 1 | 1 | 1 | 1 | 1 | 1 | 1 | 1 | 1 | 1 | 1 | 1
Te-127m |  | 5 | 1 | 1 | 1 | 0.99977 | 1 | 1 | 1 | 1 | 1 | 1 | 1 | 1 | 1 | 1 | 1 | 1
Te-129 |  | 5 | 1 | 1 | 1 | 0.99958 | 1 | 1 | 1 | 1 | 1 | 1 | 1 | 1 | 1 | 1 | 1 | 1
Te-129m |  | 5 | 1 | 1 | 1 | 0.99966 | 1 | 1 | 1 | 1 | 1 | 1 | 1 | 1 | 1 | 1 | 1 | 1
Te-131 |  | 5 | 1 | 1 | 1 | 0.99945 | 1 | 1 | 1 | 1 | 1 | 1 | 1 | 1 | 1 | 1 | 1 | 1
Te-131m |  | 5 | 1 | 1 | 1 | 0.99941 | 1 | 1 | 1 | 1 | 1 | 1 | 1 | 1 | 1 | 1 | 1 | 1
Te-132 |  | 5 | 1 | 1 | 1 | 0.99964 | 1 | 1 | 1 | 1 | 1 | 1 | 1 | 1 | 1 | 1 | 1 | 1
Te-133 |  | 5 | 1 | 1 | 1 | 0.99935 | 1 | 1 | 1 | 1 | 1 | 1 | 1 | 1 | 1 | 1 | 1 | 1
Te-133m |  | 5 | 1 | 1 | 1 | 0.99937 | 1 | 1 | 1 | 1 | 1 | 1 | 1 | 1 | 1 | 1 | 1 | 1
Te-134 |  | 5 | 1 | 1 | 1 | 0.99943 | 1 | 1 | 1 | 1 | 1 | 1 | 1 | 1 | 1 | 1 | 1 | 1
Th-223 |  | 5 | 1 | 1 | 1 | 0.9997 | 1 | 1 | . | . | . | . | . | 1 | 1 | 1 | 1 | 1
Th-224 |  | 5 | 1 | 1 | 1 | 0.9996 | 1 | 1 | . | . | . | . | . | 1 | 1 | 1 | 1 | 1
Th-226 |  | 5 | 1 | 1 | 1 | 0.99973 | 1 | 1 | 1 | 1 | 1 | 1 | 1 | 1 | 1 | 1 | 1 | 1
Th-227 |  | 5 | 1 | 1 | 1 | 0.99969 | 1 | 1 | 1 | 1 | 1 | 1 | 1 | 1 | 1 | 1 | 1 | 1
Th-228 |  | 5 | 1 | 1 | 1 | 0.99978 | 1 | 1 | 1 | 1 | 1 | 1 | 1 | 1 | 1 | 1 | 1 | 1
Th-229 | SE | 5 | 1 | 1 | 1 | 0.99973 | 1 | 1 | 1 | 1 | 1 | 1 | 1 | 1 | 1 | 1 | 1 | 1
Th-230 |  | 5 | 1 | 1 | 1 | 0.99978 | 1 | 1 | 1 | 1 | 1 | 1 | 1 | 1 | 1 | 1 | 1 | 1
Th-231 |  | 5 | 1 | 1 | 1 | 0.99978 | 1 | 1 | 1 | 1 | 1 | 1 | 1 | 1 | 1 | 1 | 1 | 1
Th-232 |  | 5 | 1 | 1 | 1 | 0.99978 | 1 | 1 | 1 | 1 | 1 | 1 | 1 | 1 | 1 | 1 | 1 | 1
Th-233 |  | 5 | 1 | 1 | 1 | 0.99965 | 1 | 1 | . | . | . | . | . | 1 | 1 | 1 | 1 | 1
Th-234 |  | 5 | 1 | 1 | 1 | 0.99974 | 1 | 1 | 1 | 1 | 1 | 1 | 1 | 1 | 1 | 1 | 1 | 1
Th-235 |  | 5 | 1 | 1 | 1 | 0.99943 | 1 | 1 | . | . | . | . | . | 1 | 1 | 1 | 1 | 1
Th-236 |  | 5 | 1 | 1 | 1 | 0.9996 | 1 | 1 | . | . | . | . | . | 1 | 1 | 1 | 1 | 1
Ti-44 |  | 5 | 1 | 1 | 1 | 0.99962 | 1 | 1 | 1 | 1 | 1 | 1 | 1 | 1 | 1 | 1 | 1 | 1
Ti-45 |  | 5 | 1 | 1 | 1 | 0.99956 | 1 | 1 | 1 | 1 | 1 | 1 | 1 | 1 | 1 | 1 | 1 | 1
Ti-51 |  | 5 | 1 | 1 | 1 | 0.99945 | 1 | 1 | . | . | . | . | . | 1 | 1 | 1 | 1 | 1
Ti-52 |  | 5 | 1 | 1 | 1 | 0.99963 | 1 | 1 | . | . | . | . | . | 1 | 1 | 1 | 1 | 1
Tl-190 |  | 5 | 1 | 1 | 1 | 0.99942 | 1 | 1 | . | . | . | . | . | 1 | 1 | 1 | 1 | 1
Tl-190m |  | 5 | 1 | 1 | 1 | 0.99942 | 1 | 1 | . | . | . | . | . | 1 | 1 | 1 | 1 | 1
Tl-194 |  | 5 | 1 | 1 | 1 | 0.99945 | 1 | 1 | 1 | 1 | 1 | 1 | 1 | 1 | 1 | 1 | 1 | 1
Tl-194m |  | 5 | 1 | 1 | 1 | 0.99944 | 1 | 1 | 1 | 1 | 1 | 1 | 1 | 1 | 1 | 1 | 1 | 1
Tl-195 |  | 5 | 1 | 1 | 1 | 0.99942 | 1 | 1 | 1 | 1 | 1 | 1 | 1 | 1 | 1 | 1 | 1 | 1
Tl-196 |  | 5 | 1 | 1 | 1 | 0.99936 | 1 | 1 | . | . | . | . | . | 1 | 1 | 1 | 1 | 1
Tl-197 |  | 5 | 1 | 1 | 1 | 0.99949 | 1 | 1 | 1 | 1 | 1 | 1 | 1 | 1 | 1 | 1 | 1 | 1
Tl-198 |  | 5 | 1 | 1 | 1 | 0.99937 | 1 | 1 | 1 | 1 | 1 | 1 | 1 | 1 | 1 | 1 | 1 | 1
Tl-198m |  | 5 | 1 | 1 | 1 | 0.99948 | 1 | 1 | 1 | 1 | 1 | 1 | 1 | 1 | 1 | 1 | 1 | 1
Tl-199 |  | 5 | 1 | 1 | 1 | 0.99959 | 1 | 1 | 1 | 1 | 1 | 1 | 1 | 1 | 1 | 1 | 1 | 1
Tl-200 |  | 5 | 1 | 1 | 1 | 0.99939 | 1 | 1 | 1 | 1 | 1 | 1 | 1 | 1 | 1 | 1 | 1 | 1
Tl-201 |  | 5 | 1 | 1 | 1 | 0.99969 | 1 | 1 | 1 | 1 | 1 | 1 | 1 | 1 | 1 | 1 | 1 | 1
Tl-202 |  | 5 | 1 | 1 | 1 | 0.99948 | 1 | 1 | 1 | 1 | 1 | 1 | 1 | 1 | 1 | 1 | 1 | 1
Tl-204 |  | 5 | 1 | 1 | 1 | 0.99971 | 1 | 1 | 1 | 1 | 1 | 1 | 1 | 1 | 1 | 1 | 1 | 1
Tl-206 | SE | 5 | 1 | 1 | 1 | 0.99965 | 1 | 1 | 1 | 1 | 1 | 1 | 1 | 1 | 1 | 1 | 1 | 1
Tl-206m |  | 5 | 1 | 1 | 1 | 0.99944 | 1 | 1 | . | . | . | . | . | 1 | 1 | 1 | 1 | 1
Tl-207 |  | 5 | 1 | 1 | 1 | 0.99937 | 1 | 1 | 1 | 1 | 1 | 1 | 1 | 1 | 1 | 1 | 1 | 1
Tl-208 |  | 5 | 1 | 1 | 1 | 0.99929 | 1 | 1 | 1 | 1 | 1 | 1 | 1 | 1 | 1 | 1 | 1 | 1
Tl-209 | SE | 5 | 1 | 1 | 1 | 0.99934 | 1 | 1 | 1 | 1 | 1 | 1 | 1 | 1 | 1 | 1 | 1 | 1
Tl-210 | SE | 5 | 1 | 1 | 1 | 0.99937 | 1 | 1 | . | . | . | . | . | 1 | 1 | 1 | 1 | 1
Tm-161 |  | 5 | 1 | 1 | 1 | 0.99945 | 1 | 1 | . | . | . | . | . | 1 | 1 | 1 | 1 | 1
Tm-162 |  | 5 | 1 | 1 | 1 | 0.99933 | 1 | 1 | 1 | 1 | 1 | 1 | 1 | 1 | 1 | 1 | 1 | 1
Tm-163 |  | 5 | 1 | 1 | 1 | 0.99942 | 1 | 1 | . | . | . | . | . | 1 | 1 | 1 | 1 | 1
Tm-164 |  | 5 | 1 | 1 | 1 | 0.99942 | 1 | 1 | . | . | . | . | . | 1 | 1 | 1 | 1 | 1
Tm-165 |  | 5 | 1 | 1 | 1 | 0.99952 | 1 | 1 | . | . | . | . | . | 1 | 1 | 1 | 1 | 1
Tm-166 |  | 5 | 1 | 1 | 1 | 0.99939 | 1 | 1 | 1 | 1 | 1 | 1 | 1 | 1 | 1 | 1 | 1 | 1
Tm-167 |  | 5 | 1 | 1 | 1 | 0.99966 | 1 | 1 | 1 | 1 | 1 | 1 | 1 | 1 | 1 | 1 | 1 | 1
Tm-168 |  | 5 | 1 | 1 | 1 | 0.99945 | 1 | 1 | . | . | . | . | . | 1 | 1 | 1 | 1 | 1
Tm-170 |  | 5 | 1 | 1 | 1 | 0.99971 | 1 | 1 | 1 | 1 | 1 | 1 | 1 | 1 | 1 | 1 | 1 | 1
Tm-171 |  | 5 | 1 | 1 | 1 | 0.99971 | 1 | 1 | 1 | 1 | 1 | 1 | 1 | 1 | 1 | 1 | 1 | 1
Tm-172 |  | 5 | 1 | 1 | 1 | 0.99935 | 1 | 1 | 1 | 1 | 1 | 1 | 1 | 1 | 1 | 1 | 1 | 1
Tm-173 |  | 5 | 1 | 1 | 1 | 0.99939 | 1 | 1 | 1 | 1 | 1 | 1 | 1 | 1 | 1 | 1 | 1 | 1
Tm-174 |  | 5 | 1 | 1 | 1 | 0.99944 | 1 | 1 | . | . | . | . | . | 1 | 1 | 1 | 1 | 1
Tm-175 |  | 5 | 1 | 1 | 1 | 0.99941 | 1 | 1 | 1 | 1 | 1 | 1 | 1 | 1 | 1 | 1 | 1 | 1
Tm-176 |  | 5 | 1 | 1 | 1 | 0.99938 | 1 | 1 | . | . | . | . | . | 1 | 1 | 1 | 1 | 1
U-227 |  | 5 | 1 | 1 | 1 | 0.99966 | 1 | 1 | . | . | . | . | . | 1 | 1 | 1 | 1 | 1
U-228 |  | 5 | 1 | 1 | 1 | 0.99977 | 1 | 1 | . | . | . | . | . | 1 | 1 | 1 | 1 | 1
U-230 |  | 5 | 1 | 1 | 1 | 0.99978 | 1 | 1 | 1 | 1 | 1 | 1 | 1 | 1 | 1 | 1 | 1 | 1
U-231 |  | 5 | 1 | 1 | 1 | 0.99975 | 1 | 1 | 1 | 1 | 1 | 1 | 1 | 1 | 1 | 1 | 1 | 1
U-232 |  | 5 | 1 | 1 | 1 | 0.99978 | 1 | 1 | 1 | 1 | 1 | 1 | 1 | 1 | 1 | 1 | 1 | 1
U-233 | SE | 5 | 1 | 1 | 1 | 0.99978 | 1 | 1 | 1 | 1 | 1 | 1 | 1 | 1 | 1 | 1 | 1 | 1
U-234 |  | 5 | 1 | 1 | 1 | 0.99978 | 1 | 1 | 1 | 1 | 1 | 1 | 1 | 1 | 1 | 1 | 1 | 1
U-235 |  | 5 | 1 | 1 | 1 | 0.99965 | 1 | 1 | 1 | 1 | 1 | 1 | 1 | 1 | 1 | 1 | 1 | 1
U-235m |  | 5 | 1 | 1 | 1 | 0.99978 | 1 | 1 | . | . | . | . | . | 1 | 1 | 1 | 1 | 1
U-236 |  | 5 | 1 | 1 | 1 | 0.99978 | 1 | 1 | 1 | 1 | 1 | 1 | 1 | 1 | 1 | 1 | 1 | 1
U-237 |  | 5 | 1 | 1 | 1 | 0.9997 | 1 | 1 | 1 | 1 | 1 | 1 | 1 | 1 | 1 | 1 | 1 | 1
U-238 |  | 5 | 1 | 1 | 1 | 0.99978 | 1 | 1 | 1 | 1 | 1 | 1 | 1 | 1 | 1 | 1 | 1 | 1
U-239 |  | 5 | 1 | 1 | 1 | 0.99965 | 1 | 1 | 1 | 1 | 1 | 1 | 1 | 1 | 1 | 1 | 1 | 1
U-240 |  | 5 | 1 | 1 | 1 | 0.99978 | 1 | 1 | 1 | 1 | 1 | 1 | 1 | 1 | 1 | 1 | 1 | 1
U-242 |  | 5 | 1 | 1 | 1 | 0.99955 | 1 | 1 | . | . | . | . | . | 1 | 1 | 1 | 1 | 1
V-47 |  | 5 | 1 | 1 | 1 | 0.99934 | 1 | 1 | 1 | 1 | 1 | 1 | 1 | 1 | 1 | 1 | 1 | 1
V-48 |  | 5 | 1 | 1 | 1 | 0.99935 | 1 | 1 | 1 | 1 | 1 | 1 | 1 | 1 | 1 | 1 | 1 | 1
V-49 |  | 5 | 1 | 1 | 1 | 0.99978 | 1 | 1 | . | . | . | . | . | 1 | 1 | 1 | 1 | 1
V-50 |  | 5 | 1 | 1 | 1 | 0.99928 | 1 | 1 | . | . | . | . | . | 1 | 1 | 1 | 1 | 1
V-52 |  | 5 | 1 | 1 | 1 | 0.99932 | 1 | 1 | . | . | . | . | . | 1 | 1 | 1 | 1 | 1
V-53 |  | 5 | 1 | 1 | 1 | 0.99935 | 1 | 1 | . | . | . | . | . | 1 | 1 | 1 | 1 | 1
W-177 |  | 5 | 1 | 1 | 1 | 0.99952 | 1 | 1 | 1 | 1 | 1 | 1 | 1 | 1 | 1 | 1 | 1 | 1
W-178 |  | 5 | 1 | 1 | 1 | 0.99974 | 1 | 1 | 1 | 1 | 1 | 1 | 1 | 1 | 1 | 1 | 1 | 1
W-179 |  | 5 | 1 | 1 | 1 | 0.99973 | 1 | 1 | 1 | 1 | 1 | 1 | 1 | 1 | 1 | 1 | 1 | 1
W-179m |  | 5 | 1 | 1 | 1 | 0.99969 | 1 | 1 | . | . | . | . | . | 1 | 1 | 1 | 1 | 1
W-181 |  | 5 | 1 | 1 | 1 | 0.99971 | 1 | 1 | 1 | 1 | 1 | 1 | 1 | 1 | 1 | 1 | 1 | 1
W-185 |  | 5 | 1 | 1 | 1 | 0.99966 | 1 | 1 | 1 | 1 | 1 | 1 | 1 | 1 | 1 | 1 | 1 | 1
W-185m |  | 5 | 1 | 1 | 1 | 0.99975 | 1 | 1 | . | . | . | . | . | 1 | 1 | 1 | 1 | 1
W-187 |  | 5 | 1 | 1 | 1 | 0.99945 | 1 | 1 | 1 | 1 | 1 | 1 | 1 | 1 | 1 | 1 | 1 | 1
W-188 |  | 5 | 1 | 1 | 1 | 0.99957 | 1 | 1 | 1 | 1 | 1 | 1 | 1 | 1 | 1 | 1 | 1 | 1
W-190 |  | 5 | 1 | 1 | 1 | 0.99965 | 1 | 1 | . | . | . | . | . | 1 | 1 | 1 | 1 | 1
Xe-120 |  | 5 | 1 | 1 | 1 | 0.99958 | 1 | 1 | 1 | 1 | 1 | 1 | 1 | 1 | 1 | 1 | 1 | 1
Xe-121 |  | 5 | 1 | 1 | 1 | 0.9994 | 1 | 1 | 1 | 1 | 1 | 1 | 1 | 1 | 1 | 1 | 1 | 1
Xe-122 |  | 5 | 1 | 1 | 1 | 0.9997 | 1 | 1 | 1 | 1 | 1 | 1 | 1 | 1 | 1 | 1 | 1 | 1
Xe-123 |  | 5 | 1 | 1 | 1 | 0.99952 | 1 | 1 | 1 | 1 | 1 | 1 | 1 | 1 | 1 | 1 | 1 | 1
Xe-125 |  | 5 | 1 | 1 | 1 | 0.99964 | 1 | 1 | 1 | 1 | 1 | 1 | 1 | 1 | 1 | 1 | 1 | 1
Xe-127 |  | 5 | 1 | 1 | 1 | 0.99962 | 1 | 1 | 1 | 1 | 1 | 1 | 1 | 1 | 1 | 1 | 1 | 1
Xe-127m |  | 5 | 1 | 1 | 1 | 0.99963 | 1 | 1 | . | . | . | . | . | 1 | 1 | 1 | 1 | 1
Xe-129m |  | 5 | 1 | 1 | 1 | 0.99976 | 1 | 1 | 1 | 1 | 1 | 1 | 1 | 1 | 1 | 1 | 1 | 1
Xe-131m |  | 5 | 1 | 1 | 1 | 0.99976 | 1 | 1 | 1 | 1 | 1 | 1 | 1 | 1 | 1 | 1 | 1 | 1
Xe-133 |  | 5 | 1 | 1 | 1 | 0.9997 | 1 | 1 | 1 | 1 | 1 | 1 | 1 | 1 | 1 | 1 | 1 | 1
Xe-133m |  | 5 | 1 | 1 | 1 | 0.99973 | 1 | 1 | 1 | 1 | 1 | 1 | 1 | 1 | 1 | 1 | 1 | 1
Xe-135 |  | 5 | 1 | 1 | 1 | 0.99956 | 1 | 1 | 1 | 1 | 1 | 1 | 1 | 1 | 1 | 1 | 1 | 1
Xe-135m |  | 5 | 1 | 1 | 1 | 0.99944 | 1 | 1 | 1 | 1 | 1 | 1 | 1 | 1 | 1 | 1 | 1 | 1
Xe-137 |  | 5 | 1 | 1 | 1 | 0.99939 | 1 | 1 | . | . | . | . | . | 1 | 1 | 1 | 1 | 1
Xe-138 |  | 5 | 1 | 1 | 1 | 0.99934 | 1 | 1 | 1 | 1 | 1 | 1 | 1 | 1 | 1 | 1 | 1 | 1
Y-81 |  | 5 | 1 | 1 | 1 | 0.99961 | 1 | 1 | . | . | . | . | . | 1 | 1 | 1 | 1 | 1
Y-83 |  | 5 | 1 | 1 | 1 | 0.99949 | 1 | 1 | . | . | . | . | . | 1 | 1 | 1 | 1 | 1
Y-83m |  | 5 | 1 | 1 | 1 | 0.99953 | 1 | 1 | . | . | . | . | . | 1 | 1 | 1 | 1 | 1
Y-84m |  | 5 | 1 | 1 | 1 | 0.99938 | 1 | 1 | . | . | . | . | . | 1 | 1 | 1 | 1 | 1
Y-85 |  | 5 | 1 | 1 | 1 | 0.99946 | 1 | 1 | . | . | . | . | . | 1 | 1 | 1 | 1 | 1
Y-85m |  | 5 | 1 | 1 | 1 | 0.99939 | 1 | 1 | . | . | . | . | . | 1 | 1 | 1 | 1 | 1
Y-86 |  | 5 | 1 | 1 | 1 | 0.99937 | 1 | 1 | 1 | 1 | 1 | 1 | 1 | 1 | 1 | 1 | 1 | 1
Y-86m |  | 5 | 1 | 1 | 1 | 0.99956 | 1 | 1 | 1 | 1 | 1 | 1 | 1 | 1 | 1 | 1 | 1 | 1
Y-87 |  | 5 | 1 | 1 | 1 | 0.99952 | 1 | 1 | 1 | 1 | 1 | 1 | 1 | 1 | 1 | 1 | 1 | 1
Y-87m |  | 5 | 1 | 1 | 1 | 0.99944 | 1 | 1 | . | . | . | . | . | 1 | 1 | 1 | 1 | 1
Y-88 |  | 5 | 1 | 1 | 1 | 0.99935 | 1 | 1 | 1 | 1 | 1 | 1 | 1 | 1 | 1 | 1 | 1 | 1
Y-89m |  | 5 | 1 | 1 | 1 | 0.9994 | 1 | 1 | . | . | . | . | . | 1 | 1 | 1 | 1 | 1
Y-90 |  | 5 | 1 | 1 | 1 | 0.99978 | 1 | 1 | 1 | 1 | 1 | 1 | 1 | 1 | 1 | 1 | 1 | 1
Y-90m |  | 5 | 1 | 1 | 1 | 0.99946 | 1 | 1 | 1 | 1 | 1 | 1 | 1 | 1 | 1 | 1 | 1 | 1
Y-91 |  | 5 | 1 | 1 | 1 | 0.99934 | 1 | 1 | 1 | 1 | 1 | 1 | 1 | 1 | 1 | 1 | 1 | 1
Y-91m |  | 5 | 1 | 1 | 1 | 0.99943 | 1 | 1 | 1 | 1 | 1 | 1 | 1 | 1 | 1 | 1 | 1 | 1
Y-92 |  | 5 | 1 | 1 | 1 | 0.99936 | 1 | 1 | 1 | 1 | 1 | 1 | 1 | 1 | 1 | 1 | 1 | 1
Y-93 |  | 5 | 1 | 1 | 1 | 0.99939 | 1 | 1 | 1 | 1 | 1 | 1 | 1 | 1 | 1 | 1 | 1 | 1
Y-94 |  | 5 | 1 | 1 | 1 | 0.99936 | 1 | 1 | 1 | 1 | 1 | 1 | 1 | 1 | 1 | 1 | 1 | 1
Y-95 |  | 5 | 1 | 1 | 1 | 0.99927 | 1 | 1 | 1 | 1 | 1 | 1 | 1 | 1 | 1 | 1 | 1 | 1
Yb-162 |  | 5 | 1 | 1 | 1 | 0.99959 | 1 | 1 | 1 | 1 | 1 | 1 | 1 | 1 | 1 | 1 | 1 | 1
Yb-163 |  | 5 | 1 | 1 | 1 | 0.99946 | 1 | 1 | . | . | . | . | . | 1 | 1 | 1 | 1 | 1
Yb-164 |  | 5 | 1 | 1 | 1 | 0.99968 | 1 | 1 | . | . | . | . | . | 1 | 1 | 1 | 1 | 1
Yb-165 |  | 5 | 1 | 1 | 1 | 0.9996 | 1 | 1 | . | . | . | . | . | 1 | 1 | 1 | 1 | 1
Yb-166 |  | 5 | 1 | 1 | 1 | 0.99969 | 1 | 1 | 1 | 1 | 1 | 1 | 1 | 1 | 1 | 1 | 1 | 1
Yb-167 |  | 5 | 1 | 1 | 1 | 0.99966 | 1 | 1 | 1 | 1 | 1 | 1 | 1 | 1 | 1 | 1 | 1 | 1
Yb-169 |  | 5 | 1 | 1 | 1 | 0.99965 | 1 | 1 | 1 | 1 | 1 | 1 | 1 | 1 | 1 | 1 | 1 | 1
Yb-175 |  | 5 | 1 | 1 | 1 | 0.99947 | 1 | 1 | 1 | 1 | 1 | 1 | 1 | 1 | 1 | 1 | 1 | 1
Yb-177 |  | 5 | 1 | 1 | 1 | 0.99942 | 1 | 1 | 1 | 1 | 1 | 1 | 1 | 1 | 1 | 1 | 1 | 1
Yb-178 |  | 5 | 1 | 1 | 1 | 0.99943 | 1 | 1 | 1 | 1 | 1 | 1 | 1 | 1 | 1 | 1 | 1 | 1
Yb-179 |  | 5 | 1 | 1 | 1 | 0.99944 | 1 | 1 | . | . | . | . | . | 1 | 1 | 1 | 1 | 1
Zn-60 |  | 5 | 1 | 1 | 1 | 0.99945 | 1 | 1 | . | . | . | . | . | 1 | 1 | 1 | 1 | 1
Zn-61 |  | 5 | 1 | 1 | 1 | 0.9993 | 1 | 1 | . | . | . | . | . | 1 | 1 | 1 | 1 | 1
Zn-62 |  | 5 | 1 | 1 | 1 | 0.99951 | 1 | 1 | 1 | 1 | 1 | 1 | 1 | 1 | 1 | 1 | 1 | 1
Zn-63 |  | 5 | 1 | 1 | 1 | 0.99942 | 1 | 1 | 1 | 1 | 1 | 1 | 1 | 1 | 1 | 1 | 1 | 1
Zn-65 |  | 5 | 1 | 1 | 1 | 0.9994 | 1 | 1 | 1 | 1 | 1 | 1 | 1 | 1 | 1 | 1 | 1 | 1
Zn-69 |  | 5 | 1 | 1 | 1 | 0.99944 | 1 | 1 | 1 | 1 | 1 | 1 | 1 | 1 | 1 | 1 | 1 | 1
Zn-69m |  | 5 | 1 | 1 | 1 | 0.9994 | 1 | 1 | 1 | 1 | 1 | 1 | 1 | 1 | 1 | 1 | 1 | 1
Zn-71 |  | 5 | 1 | 1 | 1 | 0.9994 | 1 | 1 | . | . | . | . | . | 1 | 1 | 1 | 1 | 1
Zn-71m |  | 5 | 1 | 1 | 1 | 0.99942 | 1 | 1 | 1 | 1 | 1 | 1 | 1 | 1 | 1 | 1 | 1 | 1
Zn-72 |  | 5 | 1 | 1 | 1 | 0.99965 | 1 | 1 | 1 | 1 | 1 | 1 | 1 | 1 | 1 | 1 | 1 | 1
Zr-85 |  | 5 | 1 | 1 | 1 | 0.99938 | 1 | 1 | . | . | . | . | . | 1 | 1 | 1 | 1 | 1
Zr-86 |  | 5 | 1 | 1 | 1 | 0.99969 | 1 | 1 | 1 | 1 | 1 | 1 | 1 | 1 | 1 | 1 | 1 | 1
Zr-87 |  | 5 | 1 | 1 | 1 | 0.99947 | 1 | 1 | . | . | . | . | . | 1 | 1 | 1 | 1 | 1
Zr-88 |  | 5 | 1 | 1 | 1 | 0.99951 | 1 | 1 | 1 | 1 | 1 | 1 | 1 | 1 | 1 | 1 | 1 | 1
Zr-89 |  | 5 | 1 | 1 | 1 | 0.99942 | 1 | 1 | 1 | 1 | 1 | 1 | 1 | 1 | 1 | 1 | 1 | 1
Zr-89m |  | 5 | 1 | 1 | 1 | 0.99942 | 1 | 1 | . | . | . | . | . | 1 | 1 | 1 | 1 | 1
Zr-93 |  | 5 | 1 | 1 | 1 | 0.9995 | 1 | 1 | . | . | . | . | . | 1 | 1 | 1 | 1 | 1
Zr-95 |  | 5 | 1 | 1 | 1 | 0.99941 | 1 | 1 | 1 | 1 | 1 | 1 | 1 | 1 | 1 | 1 | 1 | 1
Zr-97 |  | 5 | 1 | 1 | 1 | . | 1 | 1 | 1 | 1 | 1 | 1 | 1 | . | . | . | . | .

## up_com_risk
Radionuclide | Test Rad | Conc. | com_dust_ing | com_dust_inh_m | com_dust_inh_w | com_dust_ext | com_dust_wtot | com_dust_mtot | com_3D_sv | com_3D_1cm | com_3D_5cm | com_3D_15cm | com_3D_gp | com_2D_sv | com_2D_1cm | com_2D_5cm | com_2D_15cm | com_2D_gp
Ac-223 |  | 5 | 1 | 1 | 1 | 0.9997 | 1 | 1 | 1 | 1 | 1 | 1 | 1 | 1 | 1 | 1 | 1 | 1
Ac-224 |  | 5 | 1 | 1 | 1 | 0.99965 | 1 | 1 | 1 | 1 | 1 | 1 | 1 | 1 | 1 | 1 | 1 | 1
Ac-225 | SE | 5 | 1 | 1 | 1 | 0.99975 | 1 | 1 | 1 | 1 | 1 | 1 | 1 | 1 | 1 | 1 | 1 | 1
Ac-226 |  | 5 | 1 | 1 | 1 | 0.99964 | 1 | 1 | 1 | 1 | 1 | 1 | 1 | 1 | 1 | 1 | 1 | 1
Ac-227 |  | 5 | 1 | 1 | 1 | 0.99978 | 1 | 1 | 1 | 1 | 1 | 1 | 1 | 1 | 1 | 1 | 1 | 1
Ac-228 |  | 5 | 1 | 1 | 1 | 0.99945 | 1 | 1 | 1 | 1 | 1 | 1 | 1 | 1 | 1 | 1 | 1 | 1
Ac-230 |  | 5 | 1 | 1 | 1 | 0.99938 | 1 | 1 | . | . | . | . | . | 1 | 1 | 1 | 1 | 1
Ac-231 |  | 5 | 1 | 1 | 1 | 0.99955 | 1 | 1 | . | . | . | . | . | 1 | 1 | 1 | 1 | 1
Ac-232 |  | 5 | 1 | 1 | 1 | 0.99934 | 1 | 1 | . | . | . | . | . | 1 | 1 | 1 | 1 | 1
Ac-233 |  | 5 | 1 | 1 | 1 | 0.99943 | 1 | 1 | . | . | . | . | . | 1 | 1 | 1 | 1 | 1
Ag-100m |  | 5 | 1 | 1 | 1 | 0.99936 | 1 | 1 | . | . | . | . | . | 1 | 1 | 1 | 1 | 1
Ag-101 |  | 5 | 1 | 1 | 1 | 0.99941 | 1 | 1 | . | . | . | . | . | 1 | 1 | 1 | 1 | 1
Ag-102 |  | 5 | 1 | 1 | 1 | 0.99936 | 1 | 1 | 1 | 1 | 1 | 1 | 1 | 1 | 1 | 1 | 1 | 1
Ag-102m |  | 5 | 1 | 1 | 1 | 0.99931 | 1 | 1 | . | . | . | . | . | 1 | 1 | 1 | 1 | 1
Ag-103 |  | 5 | 1 | 1 | 1 | 0.99949 | 1 | 1 | 1 | 1 | 1 | 1 | 1 | 1 | 1 | 1 | 1 | 1
Ag-104 |  | 5 | 1 | 1 | 1 | 0.99941 | 1 | 1 | 1 | 1 | 1 | 1 | 1 | 1 | 1 | 1 | 1 | 1
Ag-104m |  | 5 | 1 | 1 | 1 | 0.99937 | 1 | 1 | 1 | 1 | 1 | 1 | 1 | 1 | 1 | 1 | 1 | 1
Ag-105 |  | 5 | 1 | 1 | 1 | 0.99955 | 1 | 1 | 1 | 1 | 1 | 1 | 1 | 1 | 1 | 1 | 1 | 1
Ag-105m |  | 5 | 1 | 1 | 1 | 0.99974 | 1 | 1 | . | . | . | . | . | 1 | 1 | 1 | 1 | 1
Ag-106 |  | 5 | 1 | 1 | 1 | 0.99958 | 1 | 1 | 1 | 1 | 1 | 1 | 1 | 1 | 1 | 1 | 1 | 1
Ag-106m |  | 5 | 1 | 1 | 1 | 0.9994 | 1 | 1 | 1 | 1 | 1 | 1 | 1 | 1 | 1 | 1 | 1 | 1
Ag-108 |  | 5 | 1 | 1 | 1 | 0.99951 | 1 | 1 | 1 | 1 | 1 | 1 | 1 | 1 | 1 | 1 | 1 | 1
Ag-108m |  | 5 | 1 | 1 | 1 | 0.99944 | 1 | 1 | 1 | 1 | 1 | 1 | 1 | 1 | 1 | 1 | 1 | 1
Ag-109m |  | 5 | 1 | 1 | 1 | 0.99978 | 1 | 1 | 1 | 1 | 1 | 1 | 1 | 1 | 1 | 1 | 1 | 1
Ag-110 |  | 5 | 1 | 1 | 1 | 0.99944 | 1 | 1 | 1 | 1 | 1 | 1 | 1 | 1 | 1 | 1 | 1 | 1
Ag-110m |  | 5 | 1 | 1 | 1 | 0.99939 | 1 | 1 | 1 | 1 | 1 | 1 | 1 | 1 | 1 | 1 | 1 | 1
Ag-111 |  | 5 | 1 | 1 | 1 | 0.99946 | 1 | 1 | 1 | 1 | 1 | 1 | 1 | 1 | 1 | 1 | 1 | 1
Ag-111m |  | 5 | 1 | 1 | 1 | 0.99977 | 1 | 1 | . | . | . | . | . | 1 | 1 | 1 | 1 | 1
Ag-112 |  | 5 | 1 | 1 | 1 | 0.99936 | 1 | 1 | 1 | 1 | 1 | 1 | 1 | 1 | 1 | 1 | 1 | 1
Ag-113 |  | 5 | 1 | 1 | 1 | 0.99945 | 1 | 1 | . | . | . | . | . | 1 | 1 | 1 | 1 | 1
Ag-113m |  | 5 | 1 | 1 | 1 | 0.99947 | 1 | 1 | . | . | . | . | . | 1 | 1 | 1 | 1 | 1
Ag-114 |  | 5 | 1 | 1 | 1 | 0.99936 | 1 | 1 | . | . | . | . | . | 1 | 1 | 1 | 1 | 1
Ag-115 |  | 5 | 1 | 1 | 1 | 0.99936 | 1 | 1 | 1 | 1 | 1 | 1 | 1 | 1 | 1 | 1 | 1 | 1
Ag-116 |  | 5 | 1 | 1 | 1 | 0.99931 | 1 | 1 | . | . | . | . | . | 1 | 1 | 1 | 1 | 1
Ag-117 |  | 5 | 1 | 1 | 1 | 0.9993 | 1 | 1 | . | . | . | . | . | 1 | 1 | 1 | 1 | 1
Ag-99 |  | 5 | 1 | 1 | 1 | 0.99936 | 1 | 1 | . | . | . | . | . | 1 | 1 | 1 | 1 | 1
Al-26 |  | 5 | 1 | 1 | 1 | 0.99927 | 1 | 1 | 1 | 1 | 1 | 1 | 1 | 1 | 1 | 1 | 1 | 1
Al-28 |  | 5 | 1 | 1 | 1 | 0.99928 | 1 | 1 | 1 | 1 | 1 | 1 | 1 | 1 | 1 | 1 | 1 | 1
Al-29 |  | 5 | 1 | 1 | 1 | 0.99933 | 1 | 1 | . | . | . | . | . | 1 | 1 | 1 | 1 | 1
Am-237 |  | 5 | 1 | 1 | 1 | 0.9996 | 1 | 1 | 1 | 1 | 1 | 1 | 1 | 1 | 1 | 1 | 1 | 1
Am-238 |  | 5 | 1 | 1 | 1 | 0.99947 | 1 | 1 | 1 | 1 | 1 | 1 | 1 | 1 | 1 | 1 | 1 | 1
Am-239 |  | 5 | 1 | 1 | 1 | 0.99969 | 1 | 1 | 1 | 1 | 1 | 1 | 1 | 1 | 1 | 1 | 1 | 1
Am-240 |  | 5 | 1 | 1 | 1 | 0.99948 | 1 | 1 | 1 | 1 | 1 | 1 | 1 | 1 | 1 | 1 | 1 | 1
Am-241 | Y | 5 | 1 | 1 | 1 | 0.99976 | 1 | 1 | 1 | 1 | 1 | 1 | 1 | 1 | 1 | 1 | 1 | 1
Am-242 |  | 5 | 1 | 1 | 1 | 0.99976 | 1 | 1 | 1 | 1 | 1 | 1 | 1 | 1 | 1 | 1 | 1 | 1
Am-242m |  | 5 | 1 | 1 | 1 | 0.99978 | 1 | 1 | 1 | 1 | 1 | 1 | 1 | 1 | 1 | 1 | 1 | 1
Am-243 |  | 5 | 1 | 1 | 1 | 0.99969 | 1 | 1 | 1 | 1 | 1 | 1 | 1 | 1 | 1 | 1 | 1 | 1
Am-244 |  | 5 | 1 | 1 | 1 | 0.99953 | 1 | 1 | 1 | 1 | 1 | 1 | 1 | 1 | 1 | 1 | 1 | 1
Am-244m |  | 5 | 1 | 1 | 1 | 0.9997 | 1 | 1 | 1 | 1 | 1 | 1 | 1 | 1 | 1 | 1 | 1 | 1
Am-245 |  | 5 | 1 | 1 | 1 | 0.99967 | 1 | 1 | 1 | 1 | 1 | 1 | 1 | 1 | 1 | 1 | 1 | 1
Am-246 |  | 5 | 1 | 1 | 1 | 0.99957 | 1 | 1 | 1 | 1 | 1 | 1 | 1 | 1 | 1 | 1 | 1 | 1
Am-246m |  | 5 | 1 | 1 | 1 | 0.99939 | 1 | 1 | 1 | 1 | 1 | 1 | 1 | 1 | 1 | 1 | 1 | 1
Am-247 |  | 5 | 1 | 1 | 1 | 0.99963 | 1 | 1 | . | . | . | . | . | 1 | 1 | 1 | 1 | 1
Ar-37 |  | 5 | 1 | 1 | 1 | 0.99978 | 1 | 1 | . | . | . | . | . | 1 | 1 | 1 | 1 | 1
Ar-39 |  | 5 | 1 | 1 | 1 | 0.9995 | 1 | 1 | 1 | 1 | 1 | 1 | 1 | 1 | 1 | 1 | 1 | 1
Ar-41 |  | 5 | 1 | 1 | 1 | 0.99933 | 1 | 1 | 1 | 1 | 1 | 1 | 1 | 1 | 1 | 1 | 1 | 1
Ar-42 |  | 5 | 1 | 1 | 1 | 0.9995 | 1 | 1 | . | . | . | . | . | 1 | 1 | 1 | 1 | 1
Ar-43 |  | 5 | 1 | 1 | 1 | 0.99934 | 1 | 1 | . | . | . | . | . | 1 | 1 | 1 | 1 | 1
Ar-44 |  | 5 | 1 | 1 | 1 | 0.99931 | 1 | 1 | . | . | . | . | . | 1 | 1 | 1 | 1 | 1
As-68 |  | 5 | 1 | 1 | 1 | 0.99933 | 1 | 1 | . | . | . | . | . | 1 | 1 | 1 | 1 | 1
As-69 |  | 5 | 1 | 1 | 1 | 0.99942 | 1 | 1 | 1 | 1 | 1 | 1 | 1 | 1 | 1 | 1 | 1 | 1
As-70 |  | 5 | 1 | 1 | 1 | 0.99935 | 1 | 1 | 1 | 1 | 1 | 1 | 1 | 1 | 1 | 1 | 1 | 1
As-71 |  | 5 | 1 | 1 | 1 | 0.99954 | 1 | 1 | 1 | 1 | 1 | 1 | 1 | 1 | 1 | 1 | 1 | 1
As-72 |  | 5 | 1 | 1 | 1 | 0.99938 | 1 | 1 | 1 | 1 | 1 | 1 | 1 | 1 | 1 | 1 | 1 | 1
As-73 |  | 5 | 1 | 1 | 1 | 0.99978 | 1 | 1 | 1 | 1 | 1 | 1 | 1 | 1 | 1 | 1 | 1 | 1
As-74 |  | 5 | 1 | 1 | 1 | 0.99946 | 1 | 1 | 1 | 1 | 1 | 1 | 1 | 1 | 1 | 1 | 1 | 1
As-76 |  | 5 | 1 | 1 | 1 | 0.9994 | 1 | 1 | 1 | 1 | 1 | 1 | 1 | 1 | 1 | 1 | 1 | 1
As-77 |  | 5 | 1 | 1 | 1 | 0.99951 | 1 | 1 | 1 | 1 | 1 | 1 | 1 | 1 | 1 | 1 | 1 | 1
As-78 |  | 5 | 1 | 1 | 1 | 0.99936 | 1 | 1 | 1 | 1 | 1 | 1 | 1 | 1 | 1 | 1 | 1 | 1
As-79 |  | 5 | 1 | 1 | 1 | 0.99939 | 1 | 1 | . | . | . | . | . | 1 | 1 | 1 | 1 | 1
At-204 |  | 5 | 1 | 1 | 1 | 0.99944 | 1 | 1 | . | . | . | . | . | 1 | 1 | 1 | 1 | 1
At-205 |  | 5 | 1 | 1 | 1 | 0.99945 | 1 | 1 | . | . | . | . | . | 1 | 1 | 1 | 1 | 1
At-206 |  | 5 | 1 | 1 | 1 | 0.99941 | 1 | 1 | . | . | . | . | . | 1 | 1 | 1 | 1 | 1
At-207 |  | 5 | 1 | 1 | 1 | 0.9994 | 1 | 1 | 1 | 1 | 1 | 1 | 1 | 1 | 1 | 1 | 1 | 1
At-208 |  | 5 | 1 | 1 | 1 | 0.99942 | 1 | 1 | . | . | . | . | . | 1 | 1 | 1 | 1 | 1
At-209 |  | 5 | 1 | 1 | 1 | 0.99944 | 1 | 1 | . | . | . | . | . | 1 | 1 | 1 | 1 | 1
At-210 |  | 5 | 1 | 1 | 1 | 0.99938 | 1 | 1 | . | . | . | . | . | 1 | 1 | 1 | 1 | 1
At-211 |  | 5 | 1 | 1 | 1 | 0.9997 | 1 | 1 | 1 | 1 | 1 | 1 | 1 | 1 | 1 | 1 | 1 | 1
At-215 |  | 5 | 1 | 1 | 1 | 0.9994 | 1 | 1 | 1 | 1 | 1 | 1 | 1 | 1 | 1 | 1 | 1 | 1
At-216 |  | 5 | 1 | 1 | 1 | 0.99965 | 1 | 1 | 1 | 1 | 1 | 1 | 1 | 1 | 1 | 1 | 1 | 1
At-217 | SE | 5 | 1 | 1 | 1 | 0.99955 | 1 | 1 | 1 | 1 | 1 | 1 | 1 | 1 | 1 | 1 | 1 | 1
At-218 | SE | 5 | 1 | 1 | 1 | 0.9995 | 1 | 1 | 1 | 1 | 1 | 1 | 1 | 1 | 1 | 1 | 1 | 1
At-219 |  | 5 | 1 | 1 | 1 | 0.9995 | 1 | 1 | . | . | . | . | . | 1 | 1 | 1 | 1 | 1
At-220 |  | 5 | 1 | 1 | 1 | 0.99951 | 1 | 1 | . | . | . | . | . | 1 | 1 | 1 | 1 | 1
Au-186 |  | 5 | 1 | 1 | 1 | 0.99946 | 1 | 1 | . | . | . | . | . | 1 | 1 | 1 | 1 | 1
Au-187 |  | 5 | 1 | 1 | 1 | 0.99942 | 1 | 1 | . | . | . | . | . | 1 | 1 | 1 | 1 | 1
Au-190 |  | 5 | 1 | 1 | 1 | 0.99935 | 1 | 1 | . | . | . | . | . | 1 | 1 | 1 | 1 | 1
Au-191 |  | 5 | 1 | 1 | 1 | 0.99952 | 1 | 1 | . | . | . | . | . | 1 | 1 | 1 | 1 | 1
Au-192 |  | 5 | 1 | 1 | 1 | 0.99936 | 1 | 1 | . | . | . | . | . | 1 | 1 | 1 | 1 | 1
Au-193 |  | 5 | 1 | 1 | 1 | 0.99964 | 1 | 1 | 1 | 1 | 1 | 1 | 1 | 1 | 1 | 1 | 1 | 1
Au-193m |  | 5 | 1 | 1 | 1 | 0.99962 | 1 | 1 | . | . | . | . | . | 1 | 1 | 1 | 1 | 1
Au-194 |  | 5 | 1 | 1 | 1 | 0.99939 | 1 | 1 | 1 | 1 | 1 | 1 | 1 | 1 | 1 | 1 | 1 | 1
Au-195 |  | 5 | 1 | 1 | 1 | 0.99972 | 1 | 1 | 1 | 1 | 1 | 1 | 1 | 1 | 1 | 1 | 1 | 1
Au-195m |  | 5 | 1 | 1 | 1 | 0.99962 | 1 | 1 | 1 | 1 | 1 | 1 | 1 | 1 | 1 | 1 | 1 | 1
Au-196 |  | 5 | 1 | 1 | 1 | 0.99949 | 1 | 1 | . | . | . | . | . | 1 | 1 | 1 | 1 | 1
Au-196m |  | 5 | 1 | 1 | 1 | 0.99967 | 1 | 1 | . | . | . | . | . | 1 | 1 | 1 | 1 | 1
Au-198 |  | 5 | 1 | 1 | 1 | 0.99939 | 1 | 1 | 1 | 1 | 1 | 1 | 1 | 1 | 1 | 1 | 1 | 1
Au-198m |  | 5 | 1 | 1 | 1 | 0.9996 | 1 | 1 | 1 | 1 | 1 | 1 | 1 | 1 | 1 | 1 | 1 | 1
Au-199 |  | 5 | 1 | 1 | 1 | 0.99962 | 1 | 1 | 1 | 1 | 1 | 1 | 1 | 1 | 1 | 1 | 1 | 1
Au-200 |  | 5 | 1 | 1 | 1 | 0.99936 | 1 | 1 | 1 | 1 | 1 | 1 | 1 | 1 | 1 | 1 | 1 | 1
Au-200m |  | 5 | 1 | 1 | 1 | 0.99943 | 1 | 1 | 1 | 1 | 1 | 1 | 1 | 1 | 1 | 1 | 1 | 1
Au-201 |  | 5 | 1 | 1 | 1 | 0.99952 | 1 | 1 | 1 | 1 | 1 | 1 | 1 | 1 | 1 | 1 | 1 | 1
Au-202 |  | 5 | 1 | 1 | 1 | 0.99934 | 1 | 1 | . | . | . | . | . | 1 | 1 | 1 | 1 | 1
Ba-124 |  | 5 | 1 | 1 | 1 | 0.99952 | 1 | 1 | . | . | . | . | . | 1 | 1 | 1 | 1 | 1
Ba-126 |  | 5 | 1 | 1 | 1 | 0.99949 | 1 | 1 | 1 | 1 | 1 | 1 | 1 | 1 | 1 | 1 | 1 | 1
Ba-127 |  | 5 | 1 | 1 | 1 | 0.99954 | 1 | 1 | . | . | . | . | . | 1 | 1 | 1 | 1 | 1
Ba-128 |  | 5 | 1 | 1 | 1 | 0.99971 | 1 | 1 | 1 | 1 | 1 | 1 | 1 | 1 | 1 | 1 | 1 | 1
Ba-129 |  | 5 | 1 | 1 | 1 | 0.9996 | 1 | 1 | . | . | . | . | . | 1 | 1 | 1 | 1 | 1
Ba-129m |  | 5 | 1 | 1 | 1 | 0.99942 | 1 | 1 | . | . | . | . | . | 1 | 1 | 1 | 1 | 1
Ba-131 |  | 5 | 1 | 1 | 1 | 0.99954 | 1 | 1 | 1 | 1 | 1 | 1 | 1 | 1 | 1 | 1 | 1 | 1
Ba-131m |  | 5 | 1 | 1 | 1 | 0.99967 | 1 | 1 | 1 | 1 | 1 | 1 | 1 | 1 | 1 | 1 | 1 | 1
Ba-133 |  | 5 | 1 | 1 | 1 | 0.99957 | 1 | 1 | 1 | 1 | 1 | 1 | 1 | 1 | 1 | 1 | 1 | 1
Ba-133m |  | 5 | 1 | 1 | 1 | 0.99969 | 1 | 1 | 1 | 1 | 1 | 1 | 1 | 1 | 1 | 1 | 1 | 1
Ba-135m |  | 5 | 1 | 1 | 1 | 0.99969 | 1 | 1 | 1 | 1 | 1 | 1 | 1 | 1 | 1 | 1 | 1 | 1
Ba-137m | SE | 5 | 1 | 1 | 1 | 0.99943 | 1 | 1 | 1 | 1 | 1 | 1 | 1 | 1 | 1 | 1 | 1 | 1
Ba-139 |  | 5 | 1 | 1 | 1 | 0.99956 | 1 | 1 | 1 | 1 | 1 | 1 | 1 | 1 | 1 | 1 | 1 | 1
Ba-140 |  | 5 | 1 | 1 | 1 | 0.99951 | 1 | 1 | 1 | 1 | 1 | 1 | 1 | 1 | 1 | 1 | 1 | 1
Ba-141 |  | 5 | 1 | 1 | 1 | 0.99942 | 1 | 1 | 1 | 1 | 1 | 1 | 1 | 1 | 1 | 1 | 1 | 1
Ba-142 |  | 5 | 1 | 1 | 1 | 0.99937 | 1 | 1 | 1 | 1 | 1 | 1 | 1 | 1 | 1 | 1 | 1 | 1
Be-10 |  | 5 | 1 | 1 | 1 | 0.9995 | 1 | 1 | 1 | 1 | 1 | 1 | 1 | 1 | 1 | 1 | 1 | 1
Be-7 |  | 5 | 1 | 1 | 1 | 0.9994 | 1 | 1 | 1 | 1 | 1 | 1 | 1 | 1 | 1 | 1 | 1 | 1
Bi-197 |  | 5 | 1 | 1 | 1 | 0.99938 | 1 | 1 | . | . | . | . | . | 1 | 1 | 1 | 1 | 1
Bi-200 |  | 5 | 1 | 1 | 1 | 0.99942 | 1 | 1 | 1 | 1 | 1 | 1 | 1 | 1 | 1 | 1 | 1 | 1
Bi-201 |  | 5 | 1 | 1 | 1 | 0.99938 | 1 | 1 | 1 | 1 | 1 | 1 | 1 | 1 | 1 | 1 | 1 | 1
Bi-202 |  | 5 | 1 | 1 | 1 | 0.9994 | 1 | 1 | 1 | 1 | 1 | 1 | 1 | 1 | 1 | 1 | 1 | 1
Bi-203 |  | 5 | 1 | 1 | 1 | 0.99938 | 1 | 1 | 1 | 1 | 1 | 1 | 1 | 1 | 1 | 1 | 1 | 1
Bi-204 |  | 5 | 1 | 1 | 1 | 0.9994 | 1 | 1 | . | . | . | . | . | 1 | 1 | 1 | 1 | 1
Bi-205 |  | 5 | 1 | 1 | 1 | 0.99937 | 1 | 1 | 1 | 1 | 1 | 1 | 1 | 1 | 1 | 1 | 1 | 1
Bi-206 |  | 5 | 1 | 1 | 1 | 0.9994 | 1 | 1 | 1 | 1 | 1 | 1 | 1 | 1 | 1 | 1 | 1 | 1
Bi-207 |  | 5 | 1 | 1 | 1 | 0.9994 | 1 | 1 | 1 | 1 | 1 | 1 | 1 | 1 | 1 | 1 | 1 | 1
Bi-208 |  | 5 | 1 | 1 | 1 | 0.99926 | 1 | 1 | . | . | . | . | . | 1 | 1 | 1 | 1 | 1
Bi-210 | SE | 5 | 1 | 1 | 1 | 0.99954 | 1 | 1 | 1 | 1 | 1 | 1 | 1 | 1 | 1 | 1 | 1 | 1
Bi-210m |  | 5 | 1 | 1 | 1 | 0.99953 | 1 | 1 | 1 | 1 | 1 | 1 | 1 | 1 | 1 | 1 | 1 | 1
Bi-211 |  | 5 | 1 | 1 | 1 | 0.99945 | 1 | 1 | 1 | 1 | 1 | 1 | 1 | 1 | 1 | 1 | 1 | 1
Bi-212 |  | 5 | 1 | 1 | 1 | 0.99945 | 1 | 1 | 1 | 1 | 1 | 1 | 1 | 1 | 1 | 1 | 1 | 1
Bi-212n |  | 5 | 1 | 1 | 1 | 0.9995 | 1 | 1 | . | . | . | . | . | 1 | 1 | 1 | 1 | 1
Bi-213 | SE | 5 | 1 | 1 | 1 | 0.99944 | 1 | 1 | 1 | 1 | 1 | 1 | 1 | 1 | 1 | 1 | 1 | 1
Bi-214 | SE | 5 | 1 | 1 | 1 | 0.99933 | 1 | 1 | 1 | 1 | 1 | 1 | 1 | 1 | 1 | 1 | 1 | 1
Bi-215 |  | 5 | 1 | 1 | 1 | 0.99947 | 1 | 1 | . | . | . | . | . | 1 | 1 | 1 | 1 | 1
Bi-216 |  | 5 | 1 | 1 | 1 | 0.99942 | 1 | 1 | . | . | . | . | . | 1 | 1 | 1 | 1 | 1
Bk-245 |  | 5 | 1 | 1 | 1 | 0.99967 | 1 | 1 | 1 | 1 | 1 | 1 | 1 | 1 | 1 | 1 | 1 | 1
Bk-246 |  | 5 | 1 | 1 | 1 | 0.99951 | 1 | 1 | 1 | 1 | 1 | 1 | 1 | 1 | 1 | 1 | 1 | 1
Bk-247 |  | 5 | 1 | 1 | 1 | 0.99961 | 1 | 1 | 1 | 1 | 1 | 1 | 1 | 1 | 1 | 1 | 1 | 1
Bk-248m |  | 5 | 1 | 1 | 1 | 0.99968 | 1 | 1 | . | . | . | . | . | 1 | 1 | 1 | 1 | 1
Bk-249 |  | 5 | 1 | 1 | 1 | 0.99954 | 1 | 1 | 1 | 1 | 1 | 1 | 1 | 1 | 1 | 1 | 1 | 1
Bk-250 |  | 5 | 1 | 1 | 1 | 0.99939 | 1 | 1 | 1 | 1 | 1 | 1 | 1 | 1 | 1 | 1 | 1 | 1
Bk-251 |  | 5 | 1 | 1 | 1 | 0.99971 | 1 | 1 | . | . | . | . | . | 1 | 1 | 1 | 1 | 1
Br-72 |  | 5 | 1 | 1 | 1 | 0.99935 | 1 | 1 | . | . | . | . | . | 1 | 1 | 1 | 1 | 1
Br-73 |  | 5 | 1 | 1 | 1 | 0.99943 | 1 | 1 | . | . | . | . | . | 1 | 1 | 1 | 1 | 1
Br-74 |  | 5 | 1 | 1 | 1 | 0.99925 | 1 | 1 | 1 | 1 | 1 | 1 | 1 | 1 | 1 | 1 | 1 | 1
Br-74m |  | 5 | 1 | 1 | 1 | 0.99933 | 1 | 1 | 1 | 1 | 1 | 1 | 1 | 1 | 1 | 1 | 1 | 1
Br-75 |  | 5 | 1 | 1 | 1 | 0.99949 | 1 | 1 | 1 | 1 | 1 | 1 | 1 | 1 | 1 | 1 | 1 | 1
Br-76 |  | 5 | 1 | 1 | 1 | 0.99933 | 1 | 1 | 1 | 1 | 1 | 1 | 1 | 1 | 1 | 1 | 1 | 1
Br-76m |  | 5 | 1 | 1 | 1 | 0.99976 | 1 | 1 | . | . | . | . | . | 1 | 1 | 1 | 1 | 1
Br-77 |  | 5 | 1 | 1 | 1 | 0.99955 | 1 | 1 | 1 | 1 | 1 | 1 | 1 | 1 | 1 | 1 | 1 | 1
Br-77m |  | 5 | 1 | 1 | 1 | 0.99976 | 1 | 1 | . | . | . | . | . | 1 | 1 | 1 | 1 | 1
Br-78 |  | 5 | 1 | 1 | 1 | 0.99948 | 1 | 1 | . | . | . | . | . | 1 | 1 | 1 | 1 | 1
Br-80 |  | 5 | 1 | 1 | 1 | 0.99948 | 1 | 1 | 1 | 1 | 1 | 1 | 1 | 1 | 1 | 1 | 1 | 1
Br-80m |  | 5 | 1 | 1 | 1 | 0.99978 | 1 | 1 | 1 | 1 | 1 | 1 | 1 | 1 | 1 | 1 | 1 | 1
Br-82 |  | 5 | 1 | 1 | 1 | 0.99938 | 1 | 1 | 1 | 1 | 1 | 1 | 1 | 1 | 1 | 1 | 1 | 1
Br-82m |  | 5 | 1 | 1 | 1 | 0.99978 | 1 | 1 | . | . | . | . | . | 1 | 1 | 1 | 1 | 1
Br-83 |  | 5 | 1 | 1 | 1 | 0.99942 | 1 | 1 | 1 | 1 | 1 | 1 | 1 | 1 | 1 | 1 | 1 | 1
Br-84 |  | 5 | 1 | 1 | 1 | 0.99926 | 1 | 1 | 1 | 1 | 1 | 1 | 1 | 1 | 1 | 1 | 1 | 1
Br-84m |  | 5 | 1 | 1 | 1 | 0.99934 | 1 | 1 | . | . | . | . | . | 1 | 1 | 1 | 1 | 1
Br-85 |  | 5 | 1 | 1 | 1 | 0.99937 | 1 | 1 | . | . | . | . | . | 1 | 1 | 1 | 1 | 1
C-10 |  | 5 | 1 | 1 | 1 | 0.99941 | 1 | 1 | . | . | . | . | . | 1 | 1 | 1 | 1 | 1
C-11 |  | 5 | 1 | 1 | 1 | 0.9995 | 1 | 1 | 1 | 1 | 1 | 1 | 1 | 1 | 1 | 1 | 1 | 1
C-14 |  | 5 | 1 | 1 | 1 | 0.9995 | 1 | 1 | 1 | 1 | 1 | 1 | 1 | 1 | 1 | 1 | 1 | 1
Ca-41 |  | 5 | 1 | 1 | 1 | 0.99978 | 1 | 1 | . | . | . | . | . | 1 | 1 | 1 | 1 | 1
Ca-45 |  | 5 | 1 | 1 | 1 | 0.99978 | 1 | 1 | 1 | 1 | 1 | 1 | 1 | 1 | 1 | 1 | 1 | 1
Ca-47 |  | 5 | 1 | 1 | 1 | 0.99932 | 1 | 1 | 1 | 1 | 1 | 1 | 1 | 1 | 1 | 1 | 1 | 1
Ca-49 |  | 5 | 1 | 1 | 1 | 0.99917 | 1 | 1 | 1 | 1 | 1 | 1 | 1 | 1 | 1 | 1 | 1 | 1
Cd-101 |  | 5 | 1 | 1 | 1 | 0.99935 | 1 | 1 | . | . | . | . | . | 1 | 1 | 1 | 1 | 1
Cd-102 |  | 5 | 1 | 1 | 1 | 0.99947 | 1 | 1 | . | . | . | . | . | 1 | 1 | 1 | 1 | 1
Cd-103 |  | 5 | 1 | 1 | 1 | 0.99935 | 1 | 1 | . | . | . | . | . | 1 | 1 | 1 | 1 | 1
Cd-104 |  | 5 | 1 | 1 | 1 | 0.99962 | 1 | 1 | 1 | 1 | 1 | 1 | 1 | 1 | 1 | 1 | 1 | 1
Cd-105 |  | 5 | 1 | 1 | 1 | 0.99937 | 1 | 1 | . | . | . | . | . | 1 | 1 | 1 | 1 | 1
Cd-107 |  | 5 | 1 | 1 | 1 | 0.99978 | 1 | 1 | 1 | 1 | 1 | 1 | 1 | 1 | 1 | 1 | 1 | 1
Cd-109 |  | 5 | 1 | 1 | 1 | 0.99978 | 1 | 1 | 1 | 1 | 1 | 1 | 1 | 1 | 1 | 1 | 1 | 1
Cd-111m |  | 5 | 1 | 1 | 1 | 0.99962 | 1 | 1 | . | . | . | . | . | 1 | 1 | 1 | 1 | 1
Cd-113 |  | 5 | 1 | 1 | 1 | 0.9995 | 1 | 1 | 1 | 1 | 1 | 1 | 1 | 1 | 1 | 1 | 1 | 1
Cd-113m |  | 5 | 1 | 1 | 1 | 0.99971 | 1 | 1 | 1 | 1 | 1 | 1 | 1 | 1 | 1 | 1 | 1 | 1
Cd-115 |  | 5 | 1 | 1 | 1 | 0.99942 | 1 | 1 | 1 | 1 | 1 | 1 | 1 | 1 | 1 | 1 | 1 | 1
Cd-115m |  | 5 | 1 | 1 | 1 | 0.99935 | 1 | 1 | 1 | 1 | 1 | 1 | 1 | 1 | 1 | 1 | 1 | 1
Cd-117 |  | 5 | 1 | 1 | 1 | 0.99936 | 1 | 1 | 1 | 1 | 1 | 1 | 1 | 1 | 1 | 1 | 1 | 1
Cd-117m |  | 5 | 1 | 1 | 1 | 0.99932 | 1 | 1 | 1 | 1 | 1 | 1 | 1 | 1 | 1 | 1 | 1 | 1
Cd-118 |  | 5 | 1 | 1 | 1 | 0.9995 | 1 | 1 | . | . | . | . | . | 1 | 1 | 1 | 1 | 1
Cd-119 |  | 5 | 1 | 1 | 1 | 0.99932 | 1 | 1 | . | . | . | . | . | 1 | 1 | 1 | 1 | 1
Cd-119m |  | 5 | 1 | 1 | 1 | 0.99934 | 1 | 1 | . | . | . | . | . | 1 | 1 | 1 | 1 | 1
Ce-130 |  | 5 | 1 | 1 | 1 | 0.99954 | 1 | 1 | . | . | . | . | . | 1 | 1 | 1 | 1 | 1
Ce-131 |  | 5 | 1 | 1 | 1 | 0.99944 | 1 | 1 | . | . | . | . | . | 1 | 1 | 1 | 1 | 1
Ce-132 |  | 5 | 1 | 1 | 1 | 0.99961 | 1 | 1 | . | . | . | . | . | 1 | 1 | 1 | 1 | 1
Ce-133 |  | 5 | 1 | 1 | 1 | 0.99965 | 1 | 1 | . | . | . | . | . | 1 | 1 | 1 | 1 | 1
Ce-133m |  | 5 | 1 | 1 | 1 | 0.99941 | 1 | 1 | . | . | . | . | . | 1 | 1 | 1 | 1 | 1
Ce-134 |  | 5 | 1 | 1 | 1 | 0.99975 | 1 | 1 | 1 | 1 | 1 | 1 | 1 | 1 | 1 | 1 | 1 | 1
Ce-135 |  | 5 | 1 | 1 | 1 | 0.9995 | 1 | 1 | 1 | 1 | 1 | 1 | 1 | 1 | 1 | 1 | 1 | 1
Ce-137 |  | 5 | 1 | 1 | 1 | 0.99974 | 1 | 1 | 1 | 1 | 1 | 1 | 1 | 1 | 1 | 1 | 1 | 1
Ce-137m |  | 5 | 1 | 1 | 1 | 0.9997 | 1 | 1 | 1 | 1 | 1 | 1 | 1 | 1 | 1 | 1 | 1 | 1
Ce-139 |  | 5 | 1 | 1 | 1 | 0.99965 | 1 | 1 | 1 | 1 | 1 | 1 | 1 | 1 | 1 | 1 | 1 | 1
Ce-141 |  | 5 | 1 | 1 | 1 | 0.99957 | 1 | 1 | 1 | 1 | 1 | 1 | 1 | 1 | 1 | 1 | 1 | 1
Ce-143 |  | 5 | 1 | 1 | 1 | 0.99955 | 1 | 1 | 1 | 1 | 1 | 1 | 1 | 1 | 1 | 1 | 1 | 1
Ce-144 |  | 5 | 1 | 1 | 1 | 0.99963 | 1 | 1 | 1 | 1 | 1 | 1 | 1 | 1 | 1 | 1 | 1 | 1
Ce-145 |  | 5 | 1 | 1 | 1 | 0.99945 | 1 | 1 | . | . | . | . | . | 1 | 1 | 1 | 1 | 1
Cf-244 |  | 5 | 1 | 1 | 1 | 0.99978 | 1 | 1 | 1 | 1 | 1 | 1 | 1 | 1 | 1 | 1 | 1 | 1
Cf-246 |  | 5 | 1 | 1 | 1 | 0.99978 | 1 | 1 | 1 | 1 | 1 | 1 | 1 | 1 | 1 | 1 | 1 | 1
Cf-247 |  | 5 | 1 | 1 | 1 | 0.99973 | 1 | 1 | . | . | . | . | . | 1 | 1 | 1 | 1 | 1
Cf-248 |  | 5 | 1 | 1 | 1 | 0.99978 | 1 | 1 | 1 | 1 | 1 | 1 | 1 | 1 | 1 | 1 | 1 | 1
Cf-249 |  | 5 | 1 | 1 | 1 | 0.99947 | 1 | 1 | 1 | 1 | 1 | 1 | 1 | 1 | 1 | 1 | 1 | 1
Cf-250 |  | 5 | 1 | 1 | 1 | 0.99967 | 1 | 1 | 1 | 1 | 1 | 1 | 1 | 1 | 1 | 1 | 1 | 1
Cf-251 |  | 5 | 1 | 1 | 1 | 0.99969 | 1 | 1 | 1 | 1 | 1 | 1 | 1 | 1 | 1 | 1 | 1 | 1
Cf-252 |  | 5 | 1 | 1 | 1 | 0.99936 | 1 | 1 | 1 | 1 | 1 | 1 | 1 | 1 | 1 | 1 | 1 | 1
Cf-253 |  | 5 | 1 | 1 | 1 | 0.99978 | 1 | 1 | 1 | 1 | 1 | 1 | 1 | 1 | 1 | 1 | 1 | 1
Cf-254 |  | 5 | 1 | 1 | 1 | 0.99931 | 1 | 1 | 1 | 1 | 1 | 1 | 1 | 1 | 1 | 1 | 1 | 1
Cf-255 |  | 5 | 1 | 1 | 1 | 0.9995 | 1 | 1 | . | . | . | . | . | 1 | 1 | 1 | 1 | 1
Cl-34 |  | 5 | 1 | 1 | 1 | 0.99978 | 1 | 1 | . | . | . | . | . | 1 | 1 | 1 | 1 | 1
Cl-34m |  | 5 | 1 | 1 | 1 | 0.99926 | 1 | 1 | . | . | . | . | . | 1 | 1 | 1 | 1 | 1
Cl-36 |  | 5 | 1 | 1 | 1 | 0.99978 | 1 | 1 | 1 | 1 | 1 | 1 | 1 | 1 | 1 | 1 | 1 | 1
Cl-38 |  | 5 | 1 | 1 | 1 | 0.99926 | 1 | 1 | 1 | 1 | 1 | 1 | 1 | 1 | 1 | 1 | 1 | 1
Cl-39 |  | 5 | 1 | 1 | 1 | 0.99931 | 1 | 1 | 1 | 1 | 1 | 1 | 1 | 1 | 1 | 1 | 1 | 1
Cl-40 |  | 5 | 1 | 1 | 1 | 0.99924 | 1 | 1 | . | . | . | . | . | 1 | 1 | 1 | 1 | 1
Cm-238 |  | 5 | 1 | 1 | 1 | 0.9997 | 1 | 1 | 1 | 1 | 1 | 1 | 1 | 1 | 1 | 1 | 1 | 1
Cm-239 |  | 5 | 1 | 1 | 1 | 0.99964 | 1 | 1 | . | . | . | . | . | 1 | 1 | 1 | 1 | 1
Cm-240 |  | 5 | 1 | 1 | 1 | 0.99978 | 1 | 1 | 1 | 1 | 1 | 1 | 1 | 1 | 1 | 1 | 1 | 1
Cm-241 |  | 5 | 1 | 1 | 1 | 0.99958 | 1 | 1 | 1 | 1 | 1 | 1 | 1 | 1 | 1 | 1 | 1 | 1
Cm-242 |  | 5 | 1 | 1 | 1 | 0.99978 | 1 | 1 | 1 | 1 | 1 | 1 | 1 | 1 | 1 | 1 | 1 | 1
Cm-243 |  | 5 | 1 | 1 | 1 | 0.99969 | 1 | 1 | 1 | 1 | 1 | 1 | 1 | 1 | 1 | 1 | 1 | 1
Cm-244 |  | 5 | 1 | 1 | 1 | 0.99978 | 1 | 1 | 1 | 1 | 1 | 1 | 1 | 1 | 1 | 1 | 1 | 1
Cm-245 |  | 5 | 1 | 1 | 1 | 0.9997 | 1 | 1 | 1 | 1 | 1 | 1 | 1 | 1 | 1 | 1 | 1 | 1
Cm-246 |  | 5 | 1 | 1 | 1 | 0.99975 | 1 | 1 | 1 | 1 | 1 | 1 | 1 | 1 | 1 | 1 | 1 | 1
Cm-247 |  | 5 | 1 | 1 | 1 | 0.99939 | 1 | 1 | 1 | 1 | 1 | 1 | 1 | 1 | 1 | 1 | 1 | 1
Cm-248 |  | 5 | 1 | 1 | 1 | 0.99933 | 1 | 1 | 1 | 1 | 1 | 1 | 1 | 1 | 1 | 1 | 1 | 1
Cm-249 |  | 5 | 1 | 1 | 1 | 0.99963 | 1 | 1 | 1 | 1 | 1 | 1 | 1 | 1 | 1 | 1 | 1 | 1
Cm-250 |  | 5 | 1 | 1 | 1 | 0.9993 | 1 | 1 | . | . | . | . | . | 1 | 1 | 1 | 1 | 1
Cm-251 |  | 5 | 1 | 1 | 1 | 0.99948 | 1 | 1 | . | . | . | . | . | 1 | 1 | 1 | 1 | 1
Co-54m |  | 5 | 1 | 1 | 1 | 0.99934 | 1 | 1 | . | . | . | . | . | 1 | 1 | 1 | 1 | 1
Co-55 |  | 5 | 1 | 1 | 1 | 0.99934 | 1 | 1 | 1 | 1 | 1 | 1 | 1 | 1 | 1 | 1 | 1 | 1
Co-56 |  | 5 | 1 | 1 | 1 | 0.99931 | 1 | 1 | 1 | 1 | 1 | 1 | 1 | 1 | 1 | 1 | 1 | 1
Co-57 |  | 5 | 1 | 1 | 1 | 0.99966 | 1 | 1 | 1 | 1 | 1 | 1 | 1 | 1 | 1 | 1 | 1 | 1
Co-58 |  | 5 | 1 | 1 | 1 | 0.9994 | 1 | 1 | 1 | 1 | 1 | 1 | 1 | 1 | 1 | 1 | 1 | 1
Co-58m |  | 5 | 1 | 1 | 1 | 0.99978 | 1 | 1 | 1 | 1 | 1 | 1 | 1 | 1 | 1 | 1 | 1 | 1
Co-60 |  | 5 | 1 | 1 | 1 | 0.99932 | 1 | 1 | 1 | 1 | 1 | 1 | 1 | 1 | 1 | 1 | 1 | 1
Co-60m |  | 5 | 1 | 1 | 1 | 0.99976 | 1 | 1 | 1 | 1 | 1 | 1 | 1 | 1 | 1 | 1 | 1 | 1
Co-61 |  | 5 | 1 | 1 | 1 | 0.99958 | 1 | 1 | 1 | 1 | 1 | 1 | 1 | 1 | 1 | 1 | 1 | 1
Co-62 |  | 5 | 1 | 1 | 1 | 0.99933 | 1 | 1 | . | . | . | . | . | 1 | 1 | 1 | 1 | 1
Co-62m |  | 5 | 1 | 1 | 1 | 0.99932 | 1 | 1 | 1 | 1 | 1 | 1 | 1 | 1 | 1 | 1 | 1 | 1
Cr-48 |  | 5 | 1 | 1 | 1 | 0.99951 | 1 | 1 | 1 | 1 | 1 | 1 | 1 | 1 | 1 | 1 | 1 | 1
Cr-49 |  | 5 | 1 | 1 | 1 | 0.99956 | 1 | 1 | 1 | 1 | 1 | 1 | 1 | 1 | 1 | 1 | 1 | 1
Cr-51 |  | 5 | 1 | 1 | 1 | 0.9996 | 1 | 1 | 1 | 1 | 1 | 1 | 1 | 1 | 1 | 1 | 1 | 1
Cr-55 |  | 5 | 1 | 1 | 1 | 0.99928 | 1 | 1 | . | . | . | . | . | 1 | 1 | 1 | 1 | 1
Cr-56 |  | 5 | 1 | 1 | 1 | 0.99969 | 1 | 1 | . | . | . | . | . | 1 | 1 | 1 | 1 | 1
Cs-121 |  | 5 | 1 | 1 | 1 | 0.99946 | 1 | 1 | . | . | . | . | . | 1 | 1 | 1 | 1 | 1
Cs-121m |  | 5 | 1 | 1 | 1 | 0.99949 | 1 | 1 | . | . | . | . | . | 1 | 1 | 1 | 1 | 1
Cs-123 |  | 5 | 1 | 1 | 1 | 0.99949 | 1 | 1 | . | . | . | . | . | 1 | 1 | 1 | 1 | 1
Cs-124 |  | 5 | 1 | 1 | 1 | 0.9994 | 1 | 1 | . | . | . | . | . | 1 | 1 | 1 | 1 | 1
Cs-125 |  | 5 | 1 | 1 | 1 | 0.99948 | 1 | 1 | 1 | 1 | 1 | 1 | 1 | 1 | 1 | 1 | 1 | 1
Cs-126 |  | 5 | 1 | 1 | 1 | 0.99941 | 1 | 1 | 1 | 1 | 1 | 1 | 1 | 1 | 1 | 1 | 1 | 1
Cs-127 |  | 5 | 1 | 1 | 1 | 0.99951 | 1 | 1 | 1 | 1 | 1 | 1 | 1 | 1 | 1 | 1 | 1 | 1
Cs-128 |  | 5 | 1 | 1 | 1 | 0.99947 | 1 | 1 | 1 | 1 | 1 | 1 | 1 | 1 | 1 | 1 | 1 | 1
Cs-129 |  | 5 | 1 | 1 | 1 | 0.99957 | 1 | 1 | 1 | 1 | 1 | 1 | 1 | 1 | 1 | 1 | 1 | 1
Cs-130 |  | 5 | 1 | 1 | 1 | 0.99965 | 1 | 1 | 1 | 1 | 1 | 1 | 1 | 1 | 1 | 1 | 1 | 1
Cs-130m |  | 5 | 1 | 1 | 1 | 0.99973 | 1 | 1 | . | . | . | . | . | 1 | 1 | 1 | 1 | 1
Cs-131 |  | 5 | 1 | 1 | 1 | 0.99977 | 1 | 1 | 1 | 1 | 1 | 1 | 1 | 1 | 1 | 1 | 1 | 1
Cs-132 |  | 5 | 1 | 1 | 1 | 0.99949 | 1 | 1 | 1 | 1 | 1 | 1 | 1 | 1 | 1 | 1 | 1 | 1
Cs-134 |  | 5 | 1 | 1 | 1 | 0.99943 | 1 | 1 | 1 | 1 | 1 | 1 | 1 | 1 | 1 | 1 | 1 | 1
Cs-134m |  | 5 | 1 | 1 | 1 | 0.99973 | 1 | 1 | 1 | 1 | 1 | 1 | 1 | 1 | 1 | 1 | 1 | 1
Cs-135 |  | 5 | 1 | 1 | 1 | 0.9995 | 1 | 1 | 1 | 1 | 1 | 1 | 1 | 1 | 1 | 1 | 1 | 1
Cs-135m |  | 5 | 1 | 1 | 1 | 0.99941 | 1 | 1 | 1 | 1 | 1 | 1 | 1 | 1 | 1 | 1 | 1 | 1
Cs-136 |  | 5 | 1 | 1 | 1 | 0.99938 | 1 | 1 | 1 | 1 | 1 | 1 | 1 | 1 | 1 | 1 | 1 | 1
Cs-137 | Y | 5 | 1 | 1 | 1 | 0.99952 | 1 | 1 | 1 | 1 | 1 | 1 | 1 | 1 | 1 | 1 | 1 | 1
Cs-138 |  | 5 | 1 | 1 | 1 | 0.99931 | 1 | 1 | 1 | 1 | 1 | 1 | 1 | 1 | 1 | 1 | 1 | 1
Cs-138m |  | 5 | 1 | 1 | 1 | 0.99944 | 1 | 1 | . | . | . | . | . | 1 | 1 | 1 | 1 | 1
Cs-139 |  | 5 | 1 | 1 | 1 | 0.9993 | 1 | 1 | . | . | . | . | . | 1 | 1 | 1 | 1 | 1
Cs-140 |  | 5 | 1 | 1 | 1 | 0.99932 | 1 | 1 | . | . | . | . | . | 1 | 1 | 1 | 1 | 1
Cu-57 |  | 5 | 1 | 1 | 1 | 0.99933 | 1 | 1 | . | . | . | . | . | 1 | 1 | 1 | 1 | 1
Cu-59 |  | 5 | 1 | 1 | 1 | 0.99936 | 1 | 1 | . | . | . | . | . | 1 | 1 | 1 | 1 | 1
Cu-60 |  | 5 | 1 | 1 | 1 | 0.99929 | 1 | 1 | 1 | 1 | 1 | 1 | 1 | 1 | 1 | 1 | 1 | 1
Cu-61 |  | 5 | 1 | 1 | 1 | 0.99946 | 1 | 1 | 1 | 1 | 1 | 1 | 1 | 1 | 1 | 1 | 1 | 1
Cu-62 |  | 5 | 1 | 1 | 1 | 0.99942 | 1 | 1 | 1 | 1 | 1 | 1 | 1 | 1 | 1 | 1 | 1 | 1
Cu-64 |  | 5 | 1 | 1 | 1 | 0.99972 | 1 | 1 | 1 | 1 | 1 | 1 | 1 | 1 | 1 | 1 | 1 | 1
Cu-66 |  | 5 | 1 | 1 | 1 | 0.99939 | 1 | 1 | 1 | 1 | 1 | 1 | 1 | 1 | 1 | 1 | 1 | 1
Cu-67 |  | 5 | 1 | 1 | 1 | 0.99958 | 1 | 1 | 1 | 1 | 1 | 1 | 1 | 1 | 1 | 1 | 1 | 1
Cu-69 |  | 5 | 1 | 1 | 1 | 0.99937 | 1 | 1 | . | . | . | . | . | 1 | 1 | 1 | 1 | 1
Dy-148 |  | 5 | 1 | 1 | 1 | 0.99947 | 1 | 1 | . | . | . | . | . | 1 | 1 | 1 | 1 | 1
Dy-149 |  | 5 | 1 | 1 | 1 | 0.9994 | 1 | 1 | . | . | . | . | . | 1 | 1 | 1 | 1 | 1
Dy-150 |  | 5 | 1 | 1 | 1 | 0.99946 | 1 | 1 | . | . | . | . | . | 1 | 1 | 1 | 1 | 1
Dy-151 |  | 5 | 1 | 1 | 1 | 0.99943 | 1 | 1 | . | . | . | . | . | 1 | 1 | 1 | 1 | 1
Dy-152 |  | 5 | 1 | 1 | 1 | 0.9996 | 1 | 1 | . | . | . | . | . | 1 | 1 | 1 | 1 | 1
Dy-153 |  | 5 | 1 | 1 | 1 | 0.99948 | 1 | 1 | . | . | . | . | . | 1 | 1 | 1 | 1 | 1
Dy-154 |  | 5 | 1 | 1 | 1 | 0.9995 | 1 | 1 | . | . | . | . | . | 1 | 1 | 1 | 1 | 1
Dy-155 |  | 5 | 1 | 1 | 1 | 0.99948 | 1 | 1 | 1 | 1 | 1 | 1 | 1 | 1 | 1 | 1 | 1 | 1
Dy-157 |  | 5 | 1 | 1 | 1 | 0.99953 | 1 | 1 | 1 | 1 | 1 | 1 | 1 | 1 | 1 | 1 | 1 | 1
Dy-159 |  | 5 | 1 | 1 | 1 | 0.99972 | 1 | 1 | 1 | 1 | 1 | 1 | 1 | 1 | 1 | 1 | 1 | 1
Dy-165 |  | 5 | 1 | 1 | 1 | 0.99955 | 1 | 1 | 1 | 1 | 1 | 1 | 1 | 1 | 1 | 1 | 1 | 1
Dy-165m |  | 5 | 1 | 1 | 1 | 0.99968 | 1 | 1 | . | . | . | . | . | 1 | 1 | 1 | 1 | 1
Dy-166 |  | 5 | 1 | 1 | 1 | 0.99968 | 1 | 1 | 1 | 1 | 1 | 1 | 1 | 1 | 1 | 1 | 1 | 1
Dy-167 |  | 5 | 1 | 1 | 1 | 0.99948 | 1 | 1 | . | . | . | . | . | 1 | 1 | 1 | 1 | 1
Dy-168 |  | 5 | 1 | 1 | 1 | 0.99948 | 1 | 1 | . | . | . | . | . | 1 | 1 | 1 | 1 | 1
Er-154 |  | 5 | 1 | 1 | 1 | 0.99974 | 1 | 1 | . | . | . | . | . | 1 | 1 | 1 | 1 | 1
Er-156 |  | 5 | 1 | 1 | 1 | 0.99973 | 1 | 1 | . | . | . | . | . | 1 | 1 | 1 | 1 | 1
Er-159 |  | 5 | 1 | 1 | 1 | 0.99944 | 1 | 1 | . | . | . | . | . | 1 | 1 | 1 | 1 | 1
Er-161 |  | 5 | 1 | 1 | 1 | 0.99945 | 1 | 1 | 1 | 1 | 1 | 1 | 1 | 1 | 1 | 1 | 1 | 1
Er-163 |  | 5 | 1 | 1 | 1 | 0.99971 | 1 | 1 | . | . | . | . | . | 1 | 1 | 1 | 1 | 1
Er-165 |  | 5 | 1 | 1 | 1 | 0.99973 | 1 | 1 | 1 | 1 | 1 | 1 | 1 | 1 | 1 | 1 | 1 | 1
Er-167m |  | 5 | 1 | 1 | 1 | 0.99961 | 1 | 1 | . | . | . | . | . | 1 | 1 | 1 | 1 | 1
Er-169 |  | 5 | 1 | 1 | 1 | 0.99978 | 1 | 1 | 1 | 1 | 1 | 1 | 1 | 1 | 1 | 1 | 1 | 1
Er-171 |  | 5 | 1 | 1 | 1 | 0.99952 | 1 | 1 | 1 | 1 | 1 | 1 | 1 | 1 | 1 | 1 | 1 | 1
Er-172 |  | 5 | 1 | 1 | 1 | 0.99947 | 1 | 1 | 1 | 1 | 1 | 1 | 1 | 1 | 1 | 1 | 1 | 1
Er-173 |  | 5 | 1 | 1 | 1 | 0.99945 | 1 | 1 | . | . | . | . | . | 1 | 1 | 1 | 1 | 1
Es-249 |  | 5 | 1 | 1 | 1 | 0.99955 | 1 | 1 | . | . | . | . | . | 1 | 1 | 1 | 1 | 1
Es-250 |  | 5 | 1 | 1 | 1 | 0.99959 | 1 | 1 | 1 | 1 | 1 | 1 | 1 | 1 | 1 | 1 | 1 | 1
Es-250m |  | 5 | 1 | 1 | 1 | 0.9995 | 1 | 1 | . | . | . | . | . | 1 | 1 | 1 | 1 | 1
Es-251 |  | 5 | 1 | 1 | 1 | 0.99972 | 1 | 1 | 1 | 1 | 1 | 1 | 1 | 1 | 1 | 1 | 1 | 1
Es-253 |  | 5 | 1 | 1 | 1 | 0.99978 | 1 | 1 | 1 | 1 | 1 | 1 | 1 | 1 | 1 | 1 | 1 | 1
Es-254 |  | 5 | 1 | 1 | 1 | 0.99978 | 1 | 1 | 1 | 1 | 1 | 1 | 1 | 1 | 1 | 1 | 1 | 1
Es-254m |  | 5 | 1 | 1 | 1 | 0.9995 | 1 | 1 | 1 | 1 | 1 | 1 | 1 | 1 | 1 | 1 | 1 | 1
Es-255 |  | 5 | 1 | 1 | 1 | 0.99933 | 1 | 1 | . | . | . | . | . | 1 | 1 | 1 | 1 | 1
Es-256 |  | 5 | 1 | 1 | 1 | 0.99978 | 1 | 1 | . | . | . | . | . | 1 | 1 | 1 | 1 | 1
Eu-142 |  | 5 | 1 | 1 | 1 | 0.99935 | 1 | 1 | . | . | . | . | . | 1 | 1 | 1 | 1 | 1
Eu-142m |  | 5 | 1 | 1 | 1 | 0.99938 | 1 | 1 | . | . | . | . | . | 1 | 1 | 1 | 1 | 1
Eu-143 |  | 5 | 1 | 1 | 1 | 0.99935 | 1 | 1 | . | . | . | . | . | 1 | 1 | 1 | 1 | 1
Eu-144 |  | 5 | 1 | 1 | 1 | 0.99933 | 1 | 1 | . | . | . | . | . | 1 | 1 | 1 | 1 | 1
Eu-145 |  | 5 | 1 | 1 | 1 | 0.9994 | 1 | 1 | 1 | 1 | 1 | 1 | 1 | 1 | 1 | 1 | 1 | 1
Eu-146 |  | 5 | 1 | 1 | 1 | 0.9994 | 1 | 1 | 1 | 1 | 1 | 1 | 1 | 1 | 1 | 1 | 1 | 1
Eu-147 |  | 5 | 1 | 1 | 1 | 0.9995 | 1 | 1 | 1 | 1 | 1 | 1 | 1 | 1 | 1 | 1 | 1 | 1
Eu-148 |  | 5 | 1 | 1 | 1 | 0.99941 | 1 | 1 | 1 | 1 | 1 | 1 | 1 | 1 | 1 | 1 | 1 | 1
Eu-149 |  | 5 | 1 | 1 | 1 | 0.99967 | 1 | 1 | 1 | 1 | 1 | 1 | 1 | 1 | 1 | 1 | 1 | 1
Eu-150 |  | 5 | 1 | 1 | 1 | 0.99943 | 1 | 1 | . | . | . | . | . | 1 | 1 | 1 | 1 | 1
Eu-150m |  | 5 | 1 | 1 | 1 | 0.99947 | 1 | 1 | . | . | . | . | . | 1 | 1 | 1 | 1 | 1
Eu-152 |  | 5 | 1 | 1 | 1 | 0.99941 | 1 | 1 | 1 | 1 | 1 | 1 | 1 | 1 | 1 | 1 | 1 | 1
Eu-152m |  | 5 | 1 | 1 | 1 | 0.99943 | 1 | 1 | 1 | 1 | 1 | 1 | 1 | 1 | 1 | 1 | 1 | 1
Eu-152n |  | 5 | 1 | 1 | 1 | 0.99966 | 1 | 1 | . | . | . | . | . | 1 | 1 | 1 | 1 | 1
Eu-154 |  | 5 | 1 | 1 | 1 | 0.99936 | 1 | 1 | 1 | 1 | 1 | 1 | 1 | 1 | 1 | 1 | 1 | 1
Eu-154m |  | 5 | 1 | 1 | 1 | 0.9997 | 1 | 1 | . | . | . | . | . | 1 | 1 | 1 | 1 | 1
Eu-155 |  | 5 | 1 | 1 | 1 | 0.99963 | 1 | 1 | 1 | 1 | 1 | 1 | 1 | 1 | 1 | 1 | 1 | 1
Eu-156 |  | 5 | 1 | 1 | 1 | 0.99934 | 1 | 1 | 1 | 1 | 1 | 1 | 1 | 1 | 1 | 1 | 1 | 1
Eu-157 |  | 5 | 1 | 1 | 1 | 0.99952 | 1 | 1 | 1 | 1 | 1 | 1 | 1 | 1 | 1 | 1 | 1 | 1
Eu-158 |  | 5 | 1 | 1 | 1 | 0.99938 | 1 | 1 | 1 | 1 | 1 | 1 | 1 | 1 | 1 | 1 | 1 | 1
Eu-159 |  | 5 | 1 | 1 | 1 | 0.99954 | 1 | 1 | . | . | . | . | . | 1 | 1 | 1 | 1 | 1
F-17 |  | 5 | 1 | 1 | 1 | 0.99939 | 1 | 1 | . | . | . | . | . | 1 | 1 | 1 | 1 | 1
F-18 |  | 5 | 1 | 1 | 1 | 0.9995 | 1 | 1 | 1 | 1 | 1 | 1 | 1 | 1 | 1 | 1 | 1 | 1
Fe-52 |  | 5 | 1 | 1 | 1 | 0.99956 | 1 | 1 | 1 | 1 | 1 | 1 | 1 | 1 | 1 | 1 | 1 | 1
Fe-53 |  | 5 | 1 | 1 | 1 | 0.99938 | 1 | 1 | . | . | . | . | . | 1 | 1 | 1 | 1 | 1
Fe-53m |  | 5 | 1 | 1 | 1 | 0.99934 | 1 | 1 | . | . | . | . | . | 1 | 1 | 1 | 1 | 1
Fe-55 |  | 5 | 1 | 1 | 1 | 0.99978 | 1 | 1 | . | . | . | . | . | 1 | 1 | 1 | 1 | 1
Fe-59 |  | 5 | 1 | 1 | 1 | 0.99933 | 1 | 1 | 1 | 1 | 1 | 1 | 1 | 1 | 1 | 1 | 1 | 1
Fe-60 |  | 5 | 1 | 1 | 1 | 0.9995 | 1 | 1 | 1 | 1 | 1 | 1 | 1 | 1 | 1 | 1 | 1 | 1
Fe-61 |  | 5 | 1 | 1 | 1 | 0.99936 | 1 | 1 | . | . | . | . | . | 1 | 1 | 1 | 1 | 1
Fe-62 |  | 5 | 1 | 1 | 1 | 0.99941 | 1 | 1 | . | . | . | . | . | 1 | 1 | 1 | 1 | 1
Fm-251 |  | 5 | 1 | 1 | 1 | 0.99965 | 1 | 1 | . | . | . | . | . | 1 | 1 | 1 | 1 | 1
Fm-252 |  | 5 | 1 | 1 | 1 | 0.99978 | 1 | 1 | 1 | 1 | 1 | 1 | 1 | 1 | 1 | 1 | 1 | 1
Fm-253 |  | 5 | 1 | 1 | 1 | 0.99975 | 1 | 1 | 1 | 1 | 1 | 1 | 1 | 1 | 1 | 1 | 1 | 1
Fm-254 |  | 5 | 1 | 1 | 1 | 0.99971 | 1 | 1 | 1 | 1 | 1 | 1 | 1 | 1 | 1 | 1 | 1 | 1
Fm-255 |  | 5 | 1 | 1 | 1 | 0.99978 | 1 | 1 | 1 | 1 | 1 | 1 | 1 | 1 | 1 | 1 | 1 | 1
Fm-256 |  | 5 | 1 | 1 | 1 | 0.99937 | 1 | 1 | . | . | . | . | . | 1 | 1 | 1 | 1 | 1
Fm-257 |  | 5 | 1 | 1 | 1 | 0.99969 | 1 | 1 | 1 | 1 | 1 | 1 | 1 | 1 | 1 | 1 | 1 | 1
Fr-212 |  | 5 | 1 | 1 | 1 | 0.99945 | 1 | 1 | . | . | . | . | . | 1 | 1 | 1 | 1 | 1
Fr-219 |  | 5 | 1 | 1 | 1 | 0.99946 | 1 | 1 | 1 | 1 | 1 | 1 | 1 | 1 | 1 | 1 | 1 | 1
Fr-220 |  | 5 | 1 | 1 | 1 | 0.99973 | 1 | 1 | 1 | 1 | 1 | 1 | 1 | 1 | 1 | 1 | 1 | 1
Fr-221 | SE | 5 | 1 | 1 | 1 | 0.9996 | 1 | 1 | 1 | 1 | 1 | 1 | 1 | 1 | 1 | 1 | 1 | 1
Fr-222 |  | 5 | 1 | 1 | 1 | 0.99961 | 1 | 1 | 1 | 1 | 1 | 1 | 1 | 1 | 1 | 1 | 1 | 1
Fr-223 |  | 5 | 1 | 1 | 1 | 0.9997 | 1 | 1 | 1 | 1 | 1 | 1 | 1 | 1 | 1 | 1 | 1 | 1
Fr-224 |  | 5 | 1 | 1 | 1 | 0.99943 | 1 | 1 | . | . | . | . | . | 1 | 1 | 1 | 1 | 1
Fr-227 |  | 5 | 1 | 1 | 1 | 0.99951 | 1 | 1 | . | . | . | . | . | 1 | 1 | 1 | 1 | 1
Ga-64 |  | 5 | 1 | 1 | 1 | 0.99929 | 1 | 1 | . | . | . | . | . | 1 | 1 | 1 | 1 | 1
Ga-65 |  | 5 | 1 | 1 | 1 | 0.99951 | 1 | 1 | 1 | 1 | 1 | 1 | 1 | 1 | 1 | 1 | 1 | 1
Ga-66 |  | 5 | 1 | 1 | 1 | 0.99924 | 1 | 1 | 1 | 1 | 1 | 1 | 1 | 1 | 1 | 1 | 1 | 1
Ga-67 |  | 5 | 1 | 1 | 1 | 0.99962 | 1 | 1 | 1 | 1 | 1 | 1 | 1 | 1 | 1 | 1 | 1 | 1
Ga-68 |  | 5 | 1 | 1 | 1 | 0.99945 | 1 | 1 | 1 | 1 | 1 | 1 | 1 | 1 | 1 | 1 | 1 | 1
Ga-70 |  | 5 | 1 | 1 | 1 | 0.9994 | 1 | 1 | 1 | 1 | 1 | 1 | 1 | 1 | 1 | 1 | 1 | 1
Ga-72 |  | 5 | 1 | 1 | 1 | 0.99934 | 1 | 1 | 1 | 1 | 1 | 1 | 1 | 1 | 1 | 1 | 1 | 1
Ga-73 |  | 5 | 1 | 1 | 1 | 0.99956 | 1 | 1 | 1 | 1 | 1 | 1 | 1 | 1 | 1 | 1 | 1 | 1
Ga-74 |  | 5 | 1 | 1 | 1 | 0.99932 | 1 | 1 | . | . | . | . | . | 1 | 1 | 1 | 1 | 1
Gd-142 |  | 5 | 1 | 1 | 1 | 0.99942 | 1 | 1 | . | . | . | . | . | 1 | 1 | 1 | 1 | 1
Gd-143m |  | 5 | 1 | 1 | 1 | 0.99941 | 1 | 1 | . | . | . | . | . | 1 | 1 | 1 | 1 | 1
Gd-144 |  | 5 | 1 | 1 | 1 | 0.99938 | 1 | 1 | . | . | . | . | . | 1 | 1 | 1 | 1 | 1
Gd-145 |  | 5 | 1 | 1 | 1 | 0.9993 | 1 | 1 | 1 | 1 | 1 | 1 | 1 | 1 | 1 | 1 | 1 | 1
Gd-145m |  | 5 | 1 | 1 | 1 | 0.99944 | 1 | 1 | . | . | . | . | . | 1 | 1 | 1 | 1 | 1
Gd-146 |  | 5 | 1 | 1 | 1 | 0.99965 | 1 | 1 | 1 | 1 | 1 | 1 | 1 | 1 | 1 | 1 | 1 | 1
Gd-147 |  | 5 | 1 | 1 | 1 | 0.99944 | 1 | 1 | 1 | 1 | 1 | 1 | 1 | 1 | 1 | 1 | 1 | 1
Gd-148 |  | 5 | 1 | 1 | 1 | 0.9995 | 1 | 1 | . | . | . | . | . | 1 | 1 | 1 | 1 | 1
Gd-149 |  | 5 | 1 | 1 | 1 | 0.99952 | 1 | 1 | 1 | 1 | 1 | 1 | 1 | 1 | 1 | 1 | 1 | 1
Gd-150 |  | 5 | 1 | 1 | 1 | 0.9995 | 1 | 1 | . | . | . | . | . | 1 | 1 | 1 | 1 | 1
Gd-151 |  | 5 | 1 | 1 | 1 | 0.9997 | 1 | 1 | 1 | 1 | 1 | 1 | 1 | 1 | 1 | 1 | 1 | 1
Gd-152 |  | 5 | 1 | 1 | 1 | 0.9995 | 1 | 1 | . | . | . | . | . | 1 | 1 | 1 | 1 | 1
Gd-153 |  | 5 | 1 | 1 | 1 | 0.99968 | 1 | 1 | 1 | 1 | 1 | 1 | 1 | 1 | 1 | 1 | 1 | 1
Gd-159 |  | 5 | 1 | 1 | 1 | 0.99954 | 1 | 1 | 1 | 1 | 1 | 1 | 1 | 1 | 1 | 1 | 1 | 1
Gd-162 |  | 5 | 1 | 1 | 1 | 0.99941 | 1 | 1 | . | . | . | . | . | 1 | 1 | 1 | 1 | 1
Ge-66 |  | 5 | 1 | 1 | 1 | 0.99952 | 1 | 1 | 1 | 1 | 1 | 1 | 1 | 1 | 1 | 1 | 1 | 1
Ge-67 |  | 5 | 1 | 1 | 1 | 0.99942 | 1 | 1 | 1 | 1 | 1 | 1 | 1 | 1 | 1 | 1 | 1 | 1
Ge-68 |  | 5 | 1 | 1 | 1 | 0.99978 | 1 | 1 | 1 | 1 | 1 | 1 | 1 | 1 | 1 | 1 | 1 | 1
Ge-69 |  | 5 | 1 | 1 | 1 | 0.9994 | 1 | 1 | 1 | 1 | 1 | 1 | 1 | 1 | 1 | 1 | 1 | 1
Ge-71 |  | 5 | 1 | 1 | 1 | 0.99978 | 1 | 1 | 1 | 1 | 1 | 1 | 1 | 1 | 1 | 1 | 1 | 1
Ge-75 |  | 5 | 1 | 1 | 1 | 0.99953 | 1 | 1 | 1 | 1 | 1 | 1 | 1 | 1 | 1 | 1 | 1 | 1
Ge-77 |  | 5 | 1 | 1 | 1 | 0.99943 | 1 | 1 | 1 | 1 | 1 | 1 | 1 | 1 | 1 | 1 | 1 | 1
Ge-78 |  | 5 | 1 | 1 | 1 | 0.99952 | 1 | 1 | 1 | 1 | 1 | 1 | 1 | 1 | 1 | 1 | 1 | 1
H-3 |  | 5 | 1 | 1 | 1 | 0.9995 | 1 | 1 | . | . | . | . | . | 1 | 1 | 1 | 1 | 1
H-3 |  | 5 | 1 | 1 | 1 | 0.9995 | 1 | 1 | . | . | . | . | . | 1 | 1 | 1 | 1 | 1
Hf-167 |  | 5 | 1 | 1 | 1 | 0.99953 | 1 | 1 | . | . | . | . | . | 1 | 1 | 1 | 1 | 1
Hf-169 |  | 5 | 1 | 1 | 1 | 0.99948 | 1 | 1 | . | . | . | . | . | 1 | 1 | 1 | 1 | 1
Hf-170 |  | 5 | 1 | 1 | 1 | 0.99955 | 1 | 1 | 1 | 1 | 1 | 1 | 1 | 1 | 1 | 1 | 1 | 1
Hf-172 |  | 5 | 1 | 1 | 1 | 0.99971 | 1 | 1 | 1 | 1 | 1 | 1 | 1 | 1 | 1 | 1 | 1 | 1
Hf-173 |  | 5 | 1 | 1 | 1 | 0.99957 | 1 | 1 | 1 | 1 | 1 | 1 | 1 | 1 | 1 | 1 | 1 | 1
Hf-174 |  | 5 | 1 | 1 | 1 | 0.9995 | 1 | 1 | . | . | . | . | . | 1 | 1 | 1 | 1 | 1
Hf-175 |  | 5 | 1 | 1 | 1 | 0.99952 | 1 | 1 | 1 | 1 | 1 | 1 | 1 | 1 | 1 | 1 | 1 | 1
Hf-177m |  | 5 | 1 | 1 | 1 | 0.99952 | 1 | 1 | 1 | 1 | 1 | 1 | 1 | 1 | 1 | 1 | 1 | 1
Hf-178m |  | 5 | 1 | 1 | 1 | 0.99948 | 1 | 1 | 1 | 1 | 1 | 1 | 1 | 1 | 1 | 1 | 1 | 1
Hf-179m |  | 5 | 1 | 1 | 1 | 0.99952 | 1 | 1 | 1 | 1 | 1 | 1 | 1 | 1 | 1 | 1 | 1 | 1
Hf-180m |  | 5 | 1 | 1 | 1 | 0.99948 | 1 | 1 | 1 | 1 | 1 | 1 | 1 | 1 | 1 | 1 | 1 | 1
Hf-181 |  | 5 | 1 | 1 | 1 | 0.99946 | 1 | 1 | 1 | 1 | 1 | 1 | 1 | 1 | 1 | 1 | 1 | 1
Hf-182 |  | 5 | 1 | 1 | 1 | 0.99954 | 1 | 1 | 1 | 1 | 1 | 1 | 1 | 1 | 1 | 1 | 1 | 1
Hf-182m |  | 5 | 1 | 1 | 1 | 0.99951 | 1 | 1 | 1 | 1 | 1 | 1 | 1 | 1 | 1 | 1 | 1 | 1
Hf-183 |  | 5 | 1 | 1 | 1 | 0.99943 | 1 | 1 | 1 | 1 | 1 | 1 | 1 | 1 | 1 | 1 | 1 | 1
Hf-184 |  | 5 | 1 | 1 | 1 | 0.99962 | 1 | 1 | 1 | 1 | 1 | 1 | 1 | 1 | 1 | 1 | 1 | 1
Hg-190 |  | 5 | 1 | 1 | 1 | 0.99965 | 1 | 1 | . | . | . | . | . | 1 | 1 | 1 | 1 | 1
Hg-191m |  | 5 | 1 | 1 | 1 | 0.99946 | 1 | 1 | . | . | . | . | . | 1 | 1 | 1 | 1 | 1
Hg-192 |  | 5 | 1 | 1 | 1 | 0.99963 | 1 | 1 | . | . | . | . | . | 1 | 1 | 1 | 1 | 1
Hg-193 |  | 5 | 1 | 1 | 1 | 0.99946 | 1 | 1 | 1 | 1 | 1 | 1 | 1 | 1 | 1 | 1 | 1 | 1
Hg-193m |  | 5 | 1 | 1 | 1 | 0.99942 | 1 | 1 | 1 | 1 | 1 | 1 | 1 | 1 | 1 | 1 | 1 | 1
Hg-194 |  | 5 | 1 | 1 | 1 | 0.99978 | 1 | 1 | 1 | 1 | 1 | 1 | 1 | 1 | 1 | 1 | 1 | 1
Hg-195 |  | 5 | 1 | 1 | 1 | 0.99961 | 1 | 1 | 1 | 1 | 1 | 1 | 1 | 1 | 1 | 1 | 1 | 1
Hg-195m |  | 5 | 1 | 1 | 1 | 0.99964 | 1 | 1 | 1 | 1 | 1 | 1 | 1 | 1 | 1 | 1 | 1 | 1
Hg-197 |  | 5 | 1 | 1 | 1 | 0.99972 | 1 | 1 | 1 | 1 | 1 | 1 | 1 | 1 | 1 | 1 | 1 | 1
Hg-197m |  | 5 | 1 | 1 | 1 | 0.99969 | 1 | 1 | 1 | 1 | 1 | 1 | 1 | 1 | 1 | 1 | 1 | 1
Hg-199m |  | 5 | 1 | 1 | 1 | 0.99961 | 1 | 1 | 1 | 1 | 1 | 1 | 1 | 1 | 1 | 1 | 1 | 1
Hg-203 |  | 5 | 1 | 1 | 1 | 0.99954 | 1 | 1 | 1 | 1 | 1 | 1 | 1 | 1 | 1 | 1 | 1 | 1
Hg-205 |  | 5 | 1 | 1 | 1 | 0.99958 | 1 | 1 | . | . | . | . | . | 1 | 1 | 1 | 1 | 1
Hg-206 | SE | 5 | 1 | 1 | 1 | 0.9995 | 1 | 1 | . | . | . | . | . | 1 | 1 | 1 | 1 | 1
Hg-207 |  | 5 | 1 | 1 | 1 | 0.99934 | 1 | 1 | . | . | . | . | . | 1 | 1 | 1 | 1 | 1
Ho-150 |  | 5 | 1 | 1 | 1 | 0.99939 | 1 | 1 | . | . | . | . | . | 1 | 1 | 1 | 1 | 1
Ho-153 |  | 5 | 1 | 1 | 1 | 0.99947 | 1 | 1 | . | . | . | . | . | 1 | 1 | 1 | 1 | 1
Ho-153m |  | 5 | 1 | 1 | 1 | 0.99949 | 1 | 1 | . | . | . | . | . | 1 | 1 | 1 | 1 | 1
Ho-154 |  | 5 | 1 | 1 | 1 | 0.9994 | 1 | 1 | . | . | . | . | . | 1 | 1 | 1 | 1 | 1
Ho-154m |  | 5 | 1 | 1 | 1 | 0.99942 | 1 | 1 | . | . | . | . | . | 1 | 1 | 1 | 1 | 1
Ho-155 |  | 5 | 1 | 1 | 1 | 0.99951 | 1 | 1 | 1 | 1 | 1 | 1 | 1 | 1 | 1 | 1 | 1 | 1
Ho-156 |  | 5 | 1 | 1 | 1 | 0.99941 | 1 | 1 | . | . | . | . | . | 1 | 1 | 1 | 1 | 1
Ho-157 |  | 5 | 1 | 1 | 1 | 0.99953 | 1 | 1 | 1 | 1 | 1 | 1 | 1 | 1 | 1 | 1 | 1 | 1
Ho-159 |  | 5 | 1 | 1 | 1 | 0.99959 | 1 | 1 | 1 | 1 | 1 | 1 | 1 | 1 | 1 | 1 | 1 | 1
Ho-160 |  | 5 | 1 | 1 | 1 | 0.99942 | 1 | 1 | . | . | . | . | . | 1 | 1 | 1 | 1 | 1
Ho-161 |  | 5 | 1 | 1 | 1 | 0.99974 | 1 | 1 | 1 | 1 | 1 | 1 | 1 | 1 | 1 | 1 | 1 | 1
Ho-162 |  | 5 | 1 | 1 | 1 | 0.99962 | 1 | 1 | 1 | 1 | 1 | 1 | 1 | 1 | 1 | 1 | 1 | 1
Ho-162m |  | 5 | 1 | 1 | 1 | 0.99949 | 1 | 1 | 1 | 1 | 1 | 1 | 1 | 1 | 1 | 1 | 1 | 1
Ho-163 |  | 5 | 1 | 1 | 1 | 0.99978 | 1 | 1 | . | . | . | . | . | 1 | 1 | 1 | 1 | 1
Ho-164 |  | 5 | 1 | 1 | 1 | 0.99972 | 1 | 1 | 1 | 1 | 1 | 1 | 1 | 1 | 1 | 1 | 1 | 1
Ho-164m |  | 5 | 1 | 1 | 1 | 0.99974 | 1 | 1 | 1 | 1 | 1 | 1 | 1 | 1 | 1 | 1 | 1 | 1
Ho-166 |  | 5 | 1 | 1 | 1 | 0.99959 | 1 | 1 | 1 | 1 | 1 | 1 | 1 | 1 | 1 | 1 | 1 | 1
Ho-166m |  | 5 | 1 | 1 | 1 | 0.99944 | 1 | 1 | 1 | 1 | 1 | 1 | 1 | 1 | 1 | 1 | 1 | 1
Ho-167 |  | 5 | 1 | 1 | 1 | 0.99947 | 1 | 1 | 1 | 1 | 1 | 1 | 1 | 1 | 1 | 1 | 1 | 1
Ho-168 |  | 5 | 1 | 1 | 1 | 0.99941 | 1 | 1 | . | . | . | . | . | 1 | 1 | 1 | 1 | 1
Ho-168m |  | 5 | 1 | 1 | 1 | 0.99975 | 1 | 1 | . | . | . | . | . | 1 | 1 | 1 | 1 | 1
Ho-170 |  | 5 | 1 | 1 | 1 | 0.99941 | 1 | 1 | . | . | . | . | . | 1 | 1 | 1 | 1 | 1
I-118 |  | 5 | 1 | 1 | 1 | 0.99939 | 1 | 1 | . | . | . | . | . | 1 | 1 | 1 | 1 | 1
I-118m |  | 5 | 1 | 1 | 1 | 0.9994 | 1 | 1 | . | . | . | . | . | 1 | 1 | 1 | 1 | 1
I-119 |  | 5 | 1 | 1 | 1 | 0.99955 | 1 | 1 | . | . | . | . | . | 1 | 1 | 1 | 1 | 1
I-120 |  | 5 | 1 | 1 | 1 | 0.99933 | 1 | 1 | 1 | 1 | 1 | 1 | 1 | 1 | 1 | 1 | 1 | 1
I-120m |  | 5 | 1 | 1 | 1 | 0.99939 | 1 | 1 | 1 | 1 | 1 | 1 | 1 | 1 | 1 | 1 | 1 | 1
I-121 |  | 5 | 1 | 1 | 1 | 0.99961 | 1 | 1 | 1 | 1 | 1 | 1 | 1 | 1 | 1 | 1 | 1 | 1
I-122 |  | 5 | 1 | 1 | 1 | 0.99946 | 1 | 1 | 1 | 1 | 1 | 1 | 1 | 1 | 1 | 1 | 1 | 1
I-123 |  | 5 | 1 | 1 | 1 | 0.99967 | 1 | 1 | 1 | 1 | 1 | 1 | 1 | 1 | 1 | 1 | 1 | 1
I-124 |  | 5 | 1 | 1 | 1 | 0.99943 | 1 | 1 | 1 | 1 | 1 | 1 | 1 | 1 | 1 | 1 | 1 | 1
I-125 |  | 5 | 1 | 1 | 1 | 0.99978 | 1 | 1 | 1 | 1 | 1 | 1 | 1 | 1 | 1 | 1 | 1 | 1
I-126 |  | 5 | 1 | 1 | 1 | 0.99946 | 1 | 1 | 1 | 1 | 1 | 1 | 1 | 1 | 1 | 1 | 1 | 1
I-128 |  | 5 | 1 | 1 | 1 | 0.99945 | 1 | 1 | 1 | 1 | 1 | 1 | 1 | 1 | 1 | 1 | 1 | 1
I-129 |  | 5 | 1 | 1 | 1 | 0.99977 | 1 | 1 | 1 | 1 | 1 | 1 | 1 | 1 | 1 | 1 | 1 | 1
I-130 |  | 5 | 1 | 1 | 1 | 0.9994 | 1 | 1 | 1 | 1 | 1 | 1 | 1 | 1 | 1 | 1 | 1 | 1
I-130m |  | 5 | 1 | 1 | 1 | 0.9995 | 1 | 1 | . | . | . | . | . | 1 | 1 | 1 | 1 | 1
I-131 |  | 5 | 1 | 1 | 1 | 0.99942 | 1 | 1 | 1 | 1 | 1 | 1 | 1 | 1 | 1 | 1 | 1 | 1
I-132 |  | 5 | 1 | 1 | 1 | 0.9994 | 1 | 1 | 1 | 1 | 1 | 1 | 1 | 1 | 1 | 1 | 1 | 1
I-132m |  | 5 | 1 | 1 | 1 | 0.9995 | 1 | 1 | 1 | 1 | 1 | 1 | 1 | 1 | 1 | 1 | 1 | 1
I-133 |  | 5 | 1 | 1 | 1 | 0.99941 | 1 | 1 | 1 | 1 | 1 | 1 | 1 | 1 | 1 | 1 | 1 | 1
I-134 |  | 5 | 1 | 1 | 1 | 0.99939 | 1 | 1 | 1 | 1 | 1 | 1 | 1 | 1 | 1 | 1 | 1 | 1
I-134m |  | 5 | 1 | 1 | 1 | 0.99961 | 1 | 1 | . | . | . | . | . | 1 | 1 | 1 | 1 | 1
I-135 |  | 5 | 1 | 1 | 1 | 0.99934 | 1 | 1 | 1 | 1 | 1 | 1 | 1 | 1 | 1 | 1 | 1 | 1
In-103 |  | 5 | 1 | 1 | 1 | 0.99934 | 1 | 1 | . | . | . | . | . | 1 | 1 | 1 | 1 | 1
In-105 |  | 5 | 1 | 1 | 1 | 0.99939 | 1 | 1 | . | . | . | . | . | 1 | 1 | 1 | 1 | 1
In-106 |  | 5 | 1 | 1 | 1 | 0.9994 | 1 | 1 | . | . | . | . | . | 1 | 1 | 1 | 1 | 1
In-106m |  | 5 | 1 | 1 | 1 | 0.99932 | 1 | 1 | . | . | . | . | . | 1 | 1 | 1 | 1 | 1
In-107 |  | 5 | 1 | 1 | 1 | 0.99938 | 1 | 1 | . | . | . | . | . | 1 | 1 | 1 | 1 | 1
In-108 |  | 5 | 1 | 1 | 1 | 0.99939 | 1 | 1 | . | . | . | . | . | 1 | 1 | 1 | 1 | 1
In-108m |  | 5 | 1 | 1 | 1 | 0.99932 | 1 | 1 | . | . | . | . | . | 1 | 1 | 1 | 1 | 1
In-109 |  | 5 | 1 | 1 | 1 | 0.99952 | 1 | 1 | 1 | 1 | 1 | 1 | 1 | 1 | 1 | 1 | 1 | 1
In-109m |  | 5 | 1 | 1 | 1 | 0.99943 | 1 | 1 | . | . | . | . | . | 1 | 1 | 1 | 1 | 1
In-110 |  | 5 | 1 | 1 | 1 | 0.99941 | 1 | 1 | . | . | . | . | . | 1 | 1 | 1 | 1 | 1
In-110m |  | 5 | 1 | 1 | 1 | 0.99943 | 1 | 1 | . | . | . | . | . | 1 | 1 | 1 | 1 | 1
In-111 |  | 5 | 1 | 1 | 1 | 0.99963 | 1 | 1 | 1 | 1 | 1 | 1 | 1 | 1 | 1 | 1 | 1 | 1
In-111m |  | 5 | 1 | 1 | 1 | 0.99943 | 1 | 1 | . | . | . | . | . | 1 | 1 | 1 | 1 | 1
In-112 |  | 5 | 1 | 1 | 1 | 0.99964 | 1 | 1 | 1 | 1 | 1 | 1 | 1 | 1 | 1 | 1 | 1 | 1
In-112m |  | 5 | 1 | 1 | 1 | 0.99975 | 1 | 1 | . | . | . | . | . | 1 | 1 | 1 | 1 | 1
In-113m |  | 5 | 1 | 1 | 1 | 0.99945 | 1 | 1 | 1 | 1 | 1 | 1 | 1 | 1 | 1 | 1 | 1 | 1
In-114 |  | 5 | 1 | 1 | 1 | 0.99948 | 1 | 1 | 1 | 1 | 1 | 1 | 1 | 1 | 1 | 1 | 1 | 1
In-114m |  | 5 | 1 | 1 | 1 | 0.99965 | 1 | 1 | 1 | 1 | 1 | 1 | 1 | 1 | 1 | 1 | 1 | 1
In-115 |  | 5 | 1 | 1 | 1 | 0.9995 | 1 | 1 | 1 | 1 | 1 | 1 | 1 | 1 | 1 | 1 | 1 | 1
In-115m |  | 5 | 1 | 1 | 1 | 0.99956 | 1 | 1 | 1 | 1 | 1 | 1 | 1 | 1 | 1 | 1 | 1 | 1
In-116m |  | 5 | 1 | 1 | 1 | 0.99933 | 1 | 1 | 1 | 1 | 1 | 1 | 1 | 1 | 1 | 1 | 1 | 1
In-117 |  | 5 | 1 | 1 | 1 | 0.99945 | 1 | 1 | 1 | 1 | 1 | 1 | 1 | 1 | 1 | 1 | 1 | 1
In-117m |  | 5 | 1 | 1 | 1 | 0.99959 | 1 | 1 | 1 | 1 | 1 | 1 | 1 | 1 | 1 | 1 | 1 | 1
In-118 |  | 5 | 1 | 1 | 1 | 0.99933 | 1 | 1 | . | . | . | . | . | 1 | 1 | 1 | 1 | 1
In-118m |  | 5 | 1 | 1 | 1 | 0.99935 | 1 | 1 | . | . | . | . | . | 1 | 1 | 1 | 1 | 1
In-119 |  | 5 | 1 | 1 | 1 | 0.99942 | 1 | 1 | 1 | 1 | 1 | 1 | 1 | 1 | 1 | 1 | 1 | 1
In-119m |  | 5 | 1 | 1 | 1 | 0.99947 | 1 | 1 | 1 | 1 | 1 | 1 | 1 | 1 | 1 | 1 | 1 | 1
In-121 |  | 5 | 1 | 1 | 1 | 0.99937 | 1 | 1 | . | . | . | . | . | 1 | 1 | 1 | 1 | 1
In-121m |  | 5 | 1 | 1 | 1 | 0.99966 | 1 | 1 | . | . | . | . | . | 1 | 1 | 1 | 1 | 1
Ir-180 |  | 5 | 1 | 1 | 1 | 0.99946 | 1 | 1 | . | . | . | . | . | 1 | 1 | 1 | 1 | 1
Ir-182 |  | 5 | 1 | 1 | 1 | 0.99946 | 1 | 1 | 1 | 1 | 1 | 1 | 1 | 1 | 1 | 1 | 1 | 1
Ir-183 |  | 5 | 1 | 1 | 1 | 0.99941 | 1 | 1 | . | . | . | . | . | 1 | 1 | 1 | 1 | 1
Ir-184 |  | 5 | 1 | 1 | 1 | 0.99943 | 1 | 1 | 1 | 1 | 1 | 1 | 1 | 1 | 1 | 1 | 1 | 1
Ir-185 |  | 5 | 1 | 1 | 1 | 0.99948 | 1 | 1 | 1 | 1 | 1 | 1 | 1 | 1 | 1 | 1 | 1 | 1
Ir-186 |  | 5 | 1 | 1 | 1 | 0.99942 | 1 | 1 | . | . | . | . | . | 1 | 1 | 1 | 1 | 1
Ir-186m |  | 5 | 1 | 1 | 1 | 0.9994 | 1 | 1 | . | . | . | . | . | 1 | 1 | 1 | 1 | 1
Ir-187 |  | 5 | 1 | 1 | 1 | 0.99954 | 1 | 1 | 1 | 1 | 1 | 1 | 1 | 1 | 1 | 1 | 1 | 1
Ir-188 |  | 5 | 1 | 1 | 1 | 0.99935 | 1 | 1 | 1 | 1 | 1 | 1 | 1 | 1 | 1 | 1 | 1 | 1
Ir-189 |  | 5 | 1 | 1 | 1 | 0.99971 | 1 | 1 | 1 | 1 | 1 | 1 | 1 | 1 | 1 | 1 | 1 | 1
Ir-190 |  | 5 | 1 | 1 | 1 | 0.99946 | 1 | 1 | 1 | 1 | 1 | 1 | 1 | 1 | 1 | 1 | 1 | 1
Ir-190m |  | 5 | 1 | 1 | 1 | 0.99978 | 1 | 1 | 1 | 1 | 1 | 1 | 1 | 1 | 1 | 1 | 1 | 1
Ir-190n |  | 5 | 1 | 1 | 1 | 0.99971 | 1 | 1 | 1 | 1 | 1 | 1 | 1 | 1 | 1 | 1 | 1 | 1
Ir-191m |  | 5 | 1 | 1 | 1 | 0.99971 | 1 | 1 | 1 | 1 | 1 | 1 | 1 | 1 | 1 | 1 | 1 | 1
Ir-192 |  | 5 | 1 | 1 | 1 | 0.99946 | 1 | 1 | 1 | 1 | 1 | 1 | 1 | 1 | 1 | 1 | 1 | 1
Ir-192m |  | 5 | 1 | 1 | 1 | 0.99978 | 1 | 1 | 1 | 1 | 1 | 1 | 1 | 1 | 1 | 1 | 1 | 1
Ir-192n |  | 5 | 1 | 1 | 1 | 0.99978 | 1 | 1 | . | . | . | . | . | 1 | 1 | 1 | 1 | 1
Ir-193m |  | 5 | 1 | 1 | 1 | 0.99978 | 1 | 1 | . | . | . | . | . | 1 | 1 | 1 | 1 | 1
Ir-194 |  | 5 | 1 | 1 | 1 | 0.99943 | 1 | 1 | 1 | 1 | 1 | 1 | 1 | 1 | 1 | 1 | 1 | 1
Ir-194m |  | 5 | 1 | 1 | 1 | 0.99942 | 1 | 1 | 1 | 1 | 1 | 1 | 1 | 1 | 1 | 1 | 1 | 1
Ir-195 |  | 5 | 1 | 1 | 1 | 0.9997 | 1 | 1 | 1 | 1 | 1 | 1 | 1 | 1 | 1 | 1 | 1 | 1
Ir-195m |  | 5 | 1 | 1 | 1 | 0.99951 | 1 | 1 | 1 | 1 | 1 | 1 | 1 | 1 | 1 | 1 | 1 | 1
Ir-196 |  | 5 | 1 | 1 | 1 | 0.9994 | 1 | 1 | . | . | . | . | . | 1 | 1 | 1 | 1 | 1
Ir-196m |  | 5 | 1 | 1 | 1 | 0.99942 | 1 | 1 | . | . | . | . | . | 1 | 1 | 1 | 1 | 1
K-38 |  | 5 | 1 | 1 | 1 | 0.99928 | 1 | 1 | 1 | 1 | 1 | 1 | 1 | 1 | 1 | 1 | 1 | 1
K-40 |  | 5 | 1 | 1 | 1 | 0.99928 | 1 | 1 | 1 | 1 | 1 | 1 | 1 | 1 | 1 | 1 | 1 | 1
K-42 |  | 5 | 1 | 1 | 1 | 0.99929 | 1 | 1 | 1 | 1 | 1 | 1 | 1 | 1 | 1 | 1 | 1 | 1
K-43 |  | 5 | 1 | 1 | 1 | 0.99943 | 1 | 1 | 1 | 1 | 1 | 1 | 1 | 1 | 1 | 1 | 1 | 1
K-44 |  | 5 | 1 | 1 | 1 | 0.99928 | 1 | 1 | 1 | 1 | 1 | 1 | 1 | 1 | 1 | 1 | 1 | 1
K-45 |  | 5 | 1 | 1 | 1 | 0.99932 | 1 | 1 | 1 | 1 | 1 | 1 | 1 | 1 | 1 | 1 | 1 | 1
K-46 |  | 5 | 1 | 1 | 1 | 0.99924 | 1 | 1 | . | . | . | . | . | 1 | 1 | 1 | 1 | 1
Kr-74 |  | 5 | 1 | 1 | 1 | 0.99956 | 1 | 1 | 1 | 1 | 1 | 1 | 1 | 1 | 1 | 1 | 1 | 1
Kr-75 |  | 5 | 1 | 1 | 1 | 0.99949 | 1 | 1 | . | . | . | . | . | 1 | 1 | 1 | 1 | 1
Kr-76 |  | 5 | 1 | 1 | 1 | 0.99956 | 1 | 1 | 1 | 1 | 1 | 1 | 1 | 1 | 1 | 1 | 1 | 1
Kr-77 |  | 5 | 1 | 1 | 1 | 0.99956 | 1 | 1 | 1 | 1 | 1 | 1 | 1 | 1 | 1 | 1 | 1 | 1
Kr-79 |  | 5 | 1 | 1 | 1 | 0.9996 | 1 | 1 | 1 | 1 | 1 | 1 | 1 | 1 | 1 | 1 | 1 | 1
Kr-81 |  | 5 | 1 | 1 | 1 | 0.99978 | 1 | 1 | 1 | 1 | 1 | 1 | 1 | 1 | 1 | 1 | 1 | 1
Kr-81m |  | 5 | 1 | 1 | 1 | 0.99962 | 1 | 1 | 1 | 1 | 1 | 1 | 1 | 1 | 1 | 1 | 1 | 1
Kr-83m |  | 5 | 1 | 1 | 1 | 0.99978 | 1 | 1 | 1 | 1 | 1 | 1 | 1 | 1 | 1 | 1 | 1 | 1
Kr-85 |  | 5 | 1 | 1 | 1 | 0.9994 | 1 | 1 | 1 | 1 | 1 | 1 | 1 | 1 | 1 | 1 | 1 | 1
Kr-85m |  | 5 | 1 | 1 | 1 | 0.99955 | 1 | 1 | 1 | 1 | 1 | 1 | 1 | 1 | 1 | 1 | 1 | 1
Kr-87 |  | 5 | 1 | 1 | 1 | 0.99931 | 1 | 1 | 1 | 1 | 1 | 1 | 1 | 1 | 1 | 1 | 1 | 1
Kr-88 |  | 5 | 1 | 1 | 1 | 0.99929 | 1 | 1 | 1 | 1 | 1 | 1 | 1 | 1 | 1 | 1 | 1 | 1
Kr-89 |  | 5 | 1 | 1 | 1 | 0.99931 | 1 | 1 | . | . | . | . | . | 1 | 1 | 1 | 1 | 1
La-128 |  | 5 | 1 | 1 | 1 | 0.9994 | 1 | 1 | . | . | . | . | . | 1 | 1 | 1 | 1 | 1
La-129 |  | 5 | 1 | 1 | 1 | 0.99951 | 1 | 1 | . | . | . | . | . | 1 | 1 | 1 | 1 | 1
La-130 |  | 5 | 1 | 1 | 1 | 0.99939 | 1 | 1 | . | . | . | . | . | 1 | 1 | 1 | 1 | 1
La-131 |  | 5 | 1 | 1 | 1 | 0.99951 | 1 | 1 | 1 | 1 | 1 | 1 | 1 | 1 | 1 | 1 | 1 | 1
La-132 |  | 5 | 1 | 1 | 1 | 0.99937 | 1 | 1 | 1 | 1 | 1 | 1 | 1 | 1 | 1 | 1 | 1 | 1
La-132m |  | 5 | 1 | 1 | 1 | 0.99947 | 1 | 1 | . | . | . | . | . | 1 | 1 | 1 | 1 | 1
La-133 |  | 5 | 1 | 1 | 1 | 0.99966 | 1 | 1 | . | . | . | . | . | 1 | 1 | 1 | 1 | 1
La-134 |  | 5 | 1 | 1 | 1 | 0.99956 | 1 | 1 | 1 | 1 | 1 | 1 | 1 | 1 | 1 | 1 | 1 | 1
La-135 |  | 5 | 1 | 1 | 1 | 0.99974 | 1 | 1 | 1 | 1 | 1 | 1 | 1 | 1 | 1 | 1 | 1 | 1
La-136 |  | 5 | 1 | 1 | 1 | 0.99968 | 1 | 1 | . | . | . | . | . | 1 | 1 | 1 | 1 | 1
La-137 |  | 5 | 1 | 1 | 1 | 0.99977 | 1 | 1 | 1 | 1 | 1 | 1 | 1 | 1 | 1 | 1 | 1 | 1
La-138 |  | 5 | 1 | 1 | 1 | 0.99933 | 1 | 1 | 1 | 1 | 1 | 1 | 1 | 1 | 1 | 1 | 1 | 1
La-140 |  | 5 | 1 | 1 | 1 | 0.99933 | 1 | 1 | 1 | 1 | 1 | 1 | 1 | 1 | 1 | 1 | 1 | 1
La-141 |  | 5 | 1 | 1 | 1 | 0.99931 | 1 | 1 | 1 | 1 | 1 | 1 | 1 | 1 | 1 | 1 | 1 | 1
La-142 |  | 5 | 1 | 1 | 1 | 0.99929 | 1 | 1 | 1 | 1 | 1 | 1 | 1 | 1 | 1 | 1 | 1 | 1
La-143 |  | 5 | 1 | 1 | 1 | 0.99933 | 1 | 1 | 1 | 1 | 1 | 1 | 1 | 1 | 1 | 1 | 1 | 1
Lu-165 |  | 5 | 1 | 1 | 1 | 0.99944 | 1 | 1 | . | . | . | . | . | 1 | 1 | 1 | 1 | 1
Lu-167 |  | 5 | 1 | 1 | 1 | 0.9994 | 1 | 1 | . | . | . | . | . | 1 | 1 | 1 | 1 | 1
Lu-169 |  | 5 | 1 | 1 | 1 | 0.99941 | 1 | 1 | 1 | 1 | 1 | 1 | 1 | 1 | 1 | 1 | 1 | 1
Lu-169m |  | 5 | 1 | 1 | 1 | 0.99978 | 1 | 1 | . | . | . | . | . | 1 | 1 | 1 | 1 | 1
Lu-170 |  | 5 | 1 | 1 | 1 | 0.99932 | 1 | 1 | 1 | 1 | 1 | 1 | 1 | 1 | 1 | 1 | 1 | 1
Lu-171 |  | 5 | 1 | 1 | 1 | 0.99953 | 1 | 1 | 1 | 1 | 1 | 1 | 1 | 1 | 1 | 1 | 1 | 1
Lu-171m |  | 5 | 1 | 1 | 1 | 0.99978 | 1 | 1 | . | . | . | . | . | 1 | 1 | 1 | 1 | 1
Lu-172 |  | 5 | 1 | 1 | 1 | 0.99942 | 1 | 1 | 1 | 1 | 1 | 1 | 1 | 1 | 1 | 1 | 1 | 1
Lu-172m |  | 5 | 1 | 1 | 1 | 0.99978 | 1 | 1 | . | . | . | . | . | 1 | 1 | 1 | 1 | 1
Lu-173 |  | 5 | 1 | 1 | 1 | 0.99965 | 1 | 1 | 1 | 1 | 1 | 1 | 1 | 1 | 1 | 1 | 1 | 1
Lu-174 |  | 5 | 1 | 1 | 1 | 0.99962 | 1 | 1 | 1 | 1 | 1 | 1 | 1 | 1 | 1 | 1 | 1 | 1
Lu-174m |  | 5 | 1 | 1 | 1 | 0.99972 | 1 | 1 | 1 | 1 | 1 | 1 | 1 | 1 | 1 | 1 | 1 | 1
Lu-176 |  | 5 | 1 | 1 | 1 | 0.99954 | 1 | 1 | 1 | 1 | 1 | 1 | 1 | 1 | 1 | 1 | 1 | 1
Lu-176m |  | 5 | 1 | 1 | 1 | 0.99971 | 1 | 1 | 1 | 1 | 1 | 1 | 1 | 1 | 1 | 1 | 1 | 1
Lu-177 |  | 5 | 1 | 1 | 1 | 0.9996 | 1 | 1 | 1 | 1 | 1 | 1 | 1 | 1 | 1 | 1 | 1 | 1
Lu-177m |  | 5 | 1 | 1 | 1 | 0.99952 | 1 | 1 | 1 | 1 | 1 | 1 | 1 | 1 | 1 | 1 | 1 | 1
Lu-178 |  | 5 | 1 | 1 | 1 | 0.99941 | 1 | 1 | 1 | 1 | 1 | 1 | 1 | 1 | 1 | 1 | 1 | 1
Lu-178m |  | 5 | 1 | 1 | 1 | 0.9995 | 1 | 1 | 1 | 1 | 1 | 1 | 1 | 1 | 1 | 1 | 1 | 1
Lu-179 |  | 5 | 1 | 1 | 1 | 0.99955 | 1 | 1 | 1 | 1 | 1 | 1 | 1 | 1 | 1 | 1 | 1 | 1
Lu-180 |  | 5 | 1 | 1 | 1 | 0.99938 | 1 | 1 | . | . | . | . | . | 1 | 1 | 1 | 1 | 1
Lu-181 |  | 5 | 1 | 1 | 1 | 0.99949 | 1 | 1 | . | . | . | . | . | 1 | 1 | 1 | 1 | 1
Mg-27 |  | 5 | 1 | 1 | 1 | 0.99939 | 1 | 1 | . | . | . | . | . | 1 | 1 | 1 | 1 | 1
Mg-28 |  | 5 | 1 | 1 | 1 | 0.99937 | 1 | 1 | 1 | 1 | 1 | 1 | 1 | 1 | 1 | 1 | 1 | 1
Mn-50m |  | 5 | 1 | 1 | 1 | 0.99935 | 1 | 1 | . | . | . | . | . | 1 | 1 | 1 | 1 | 1
Mn-51 |  | 5 | 1 | 1 | 1 | 0.99942 | 1 | 1 | 1 | 1 | 1 | 1 | 1 | 1 | 1 | 1 | 1 | 1
Mn-52 |  | 5 | 1 | 1 | 1 | 0.99936 | 1 | 1 | 1 | 1 | 1 | 1 | 1 | 1 | 1 | 1 | 1 | 1
Mn-52m |  | 5 | 1 | 1 | 1 | 0.99931 | 1 | 1 | 1 | 1 | 1 | 1 | 1 | 1 | 1 | 1 | 1 | 1
Mn-53 |  | 5 | 1 | 1 | 1 | 0.99978 | 1 | 1 | . | . | . | . | . | 1 | 1 | 1 | 1 | 1
Mn-54 |  | 5 | 1 | 1 | 1 | 0.99939 | 1 | 1 | 1 | 1 | 1 | 1 | 1 | 1 | 1 | 1 | 1 | 1
Mn-56 |  | 5 | 1 | 1 | 1 | 0.99936 | 1 | 1 | 1 | 1 | 1 | 1 | 1 | 1 | 1 | 1 | 1 | 1
Mn-57 |  | 5 | 1 | 1 | 1 | 0.99959 | 1 | 1 | . | . | . | . | . | 1 | 1 | 1 | 1 | 1
Mn-58m |  | 5 | 1 | 1 | 1 | 0.99933 | 1 | 1 | . | . | . | . | . | 1 | 1 | 1 | 1 | 1
Mo-101 |  | 5 | 1 | 1 | 1 | 0.99935 | 1 | 1 | 1 | 1 | 1 | 1 | 1 | 1 | 1 | 1 | 1 | 1
Mo-102 |  | 5 | 1 | 1 | 1 | 0.99956 | 1 | 1 | . | . | . | . | . | 1 | 1 | 1 | 1 | 1
Mo-89 |  | 5 | 1 | 1 | 1 | 0.99937 | 1 | 1 | . | . | . | . | . | 1 | 1 | 1 | 1 | 1
Mo-90 |  | 5 | 1 | 1 | 1 | 0.99957 | 1 | 1 | 1 | 1 | 1 | 1 | 1 | 1 | 1 | 1 | 1 | 1
Mo-91 |  | 5 | 1 | 1 | 1 | 0.99952 | 1 | 1 | . | . | . | . | . | 1 | 1 | 1 | 1 | 1
Mo-91m |  | 5 | 1 | 1 | 1 | 0.99937 | 1 | 1 | . | . | . | . | . | 1 | 1 | 1 | 1 | 1
Mo-93 |  | 5 | 1 | 1 | 1 | 0.99978 | 1 | 1 | 1 | 1 | 1 | 1 | 1 | 1 | 1 | 1 | 1 | 1
Mo-93m |  | 5 | 1 | 1 | 1 | 0.99938 | 1 | 1 | 1 | 1 | 1 | 1 | 1 | 1 | 1 | 1 | 1 | 1
Mo-99 |  | 5 | 1 | 1 | 1 | 0.99945 | 1 | 1 | 1 | 1 | 1 | 1 | 1 | 1 | 1 | 1 | 1 | 1
N-13 |  | 5 | 1 | 1 | 1 | 0.9995 | 1 | 1 | 1 | 1 | 1 | 1 | 1 | 1 | 1 | 1 | 1 | 1
N-16 |  | 5 | 1 | 1 | 1 | 0.99916 | 1 | 1 | . | . | . | . | . | 1 | 1 | 1 | 1 | 1
Na-22 |  | 5 | 1 | 1 | 1 | 0.99933 | 1 | 1 | 1 | 1 | 1 | 1 | 1 | 1 | 1 | 1 | 1 | 1
Na-24 |  | 5 | 1 | 1 | 1 | 0.99926 | 1 | 1 | 1 | 1 | 1 | 1 | 1 | 1 | 1 | 1 | 1 | 1
Nb-87 |  | 5 | 1 | 1 | 1 | 0.99963 | 1 | 1 | . | . | . | . | . | 1 | 1 | 1 | 1 | 1
Nb-88 |  | 5 | 1 | 1 | 1 | 0.99939 | 1 | 1 | 1 | 1 | 1 | 1 | 1 | 1 | 1 | 1 | 1 | 1
Nb-88m |  | 5 | 1 | 1 | 1 | 0.99936 | 1 | 1 | . | . | . | . | . | 1 | 1 | 1 | 1 | 1
Nb-89 |  | 5 | 1 | 1 | 1 | 0.99931 | 1 | 1 | . | . | . | . | . | 1 | 1 | 1 | 1 | 1
Nb-89m |  | 5 | 1 | 1 | 1 | 0.99943 | 1 | 1 | . | . | . | . | . | 1 | 1 | 1 | 1 | 1
Nb-90 |  | 5 | 1 | 1 | 1 | 0.99932 | 1 | 1 | 1 | 1 | 1 | 1 | 1 | 1 | 1 | 1 | 1 | 1
Nb-91 |  | 5 | 1 | 1 | 1 | 0.99978 | 1 | 1 | . | . | . | . | . | 1 | 1 | 1 | 1 | 1
Nb-91m |  | 5 | 1 | 1 | 1 | 0.99974 | 1 | 1 | . | . | . | . | . | 1 | 1 | 1 | 1 | 1
Nb-92 |  | 5 | 1 | 1 | 1 | 0.99944 | 1 | 1 | . | . | . | . | . | 1 | 1 | 1 | 1 | 1
Nb-92m |  | 5 | 1 | 1 | 1 | 0.99946 | 1 | 1 | . | . | . | . | . | 1 | 1 | 1 | 1 | 1
Nb-93m |  | 5 | 1 | 1 | 1 | 0.99978 | 1 | 1 | 1 | 1 | 1 | 1 | 1 | 1 | 1 | 1 | 1 | 1
Nb-94 |  | 5 | 1 | 1 | 1 | 0.9994 | 1 | 1 | 1 | 1 | 1 | 1 | 1 | 1 | 1 | 1 | 1 | 1
Nb-94m |  | 5 | 1 | 1 | 1 | 0.99978 | 1 | 1 | . | . | . | . | . | 1 | 1 | 1 | 1 | 1
Nb-95 |  | 5 | 1 | 1 | 1 | 0.9994 | 1 | 1 | 1 | 1 | 1 | 1 | 1 | 1 | 1 | 1 | 1 | 1
Nb-95m |  | 5 | 1 | 1 | 1 | 0.99971 | 1 | 1 | 1 | 1 | 1 | 1 | 1 | 1 | 1 | 1 | 1 | 1
Nb-96 |  | 5 | 1 | 1 | 1 | 0.99939 | 1 | 1 | 1 | 1 | 1 | 1 | 1 | 1 | 1 | 1 | 1 | 1
Nb-97 |  | 5 | 1 | 1 | 1 | 0.99943 | 1 | 1 | 1 | 1 | 1 | 1 | 1 | 1 | 1 | 1 | 1 | 1
Nb-98m |  | 5 | 1 | 1 | 1 | 0.99938 | 1 | 1 | . | . | . | . | . | 1 | 1 | 1 | 1 | 1
Nb-99 |  | 5 | 1 | 1 | 1 | 0.99964 | 1 | 1 | . | . | . | . | . | 1 | 1 | 1 | 1 | 1
Nb-99m |  | 5 | 1 | 1 | 1 | 0.99932 | 1 | 1 | . | . | . | . | . | 1 | 1 | 1 | 1 | 1
Nd-134 |  | 5 | 1 | 1 | 1 | 0.99956 | 1 | 1 | . | . | . | . | . | 1 | 1 | 1 | 1 | 1
Nd-135 |  | 5 | 1 | 1 | 1 | 0.99951 | 1 | 1 | . | . | . | . | . | 1 | 1 | 1 | 1 | 1
Nd-136 |  | 5 | 1 | 1 | 1 | 0.9996 | 1 | 1 | 1 | 1 | 1 | 1 | 1 | 1 | 1 | 1 | 1 | 1
Nd-137 |  | 5 | 1 | 1 | 1 | 0.99944 | 1 | 1 | . | . | . | . | . | 1 | 1 | 1 | 1 | 1
Nd-138 |  | 5 | 1 | 1 | 1 | 0.99972 | 1 | 1 | 1 | 1 | 1 | 1 | 1 | 1 | 1 | 1 | 1 | 1
Nd-139 |  | 5 | 1 | 1 | 1 | 0.99951 | 1 | 1 | 1 | 1 | 1 | 1 | 1 | 1 | 1 | 1 | 1 | 1
Nd-139m |  | 5 | 1 | 1 | 1 | 0.99942 | 1 | 1 | 1 | 1 | 1 | 1 | 1 | 1 | 1 | 1 | 1 | 1
Nd-140 |  | 5 | 1 | 1 | 1 | 0.99975 | 1 | 1 | . | . | . | . | . | 1 | 1 | 1 | 1 | 1
Nd-141 |  | 5 | 1 | 1 | 1 | 0.99968 | 1 | 1 | 1 | 1 | 1 | 1 | 1 | 1 | 1 | 1 | 1 | 1
Nd-141m |  | 5 | 1 | 1 | 1 | 0.99941 | 1 | 1 | 1 | 1 | 1 | 1 | 1 | 1 | 1 | 1 | 1 | 1
Nd-144 |  | 5 | 1 | 1 | 1 | 0.9995 | 1 | 1 | . | . | . | . | . | 1 | 1 | 1 | 1 | 1
Nd-147 |  | 5 | 1 | 1 | 1 | 0.99957 | 1 | 1 | 1 | 1 | 1 | 1 | 1 | 1 | 1 | 1 | 1 | 1
Nd-149 |  | 5 | 1 | 1 | 1 | 0.99952 | 1 | 1 | 1 | 1 | 1 | 1 | 1 | 1 | 1 | 1 | 1 | 1
Nd-151 |  | 5 | 1 | 1 | 1 | 0.99942 | 1 | 1 | 1 | 1 | 1 | 1 | 1 | 1 | 1 | 1 | 1 | 1
Nd-152 |  | 5 | 1 | 1 | 1 | 0.99956 | 1 | 1 | . | . | . | . | . | 1 | 1 | 1 | 1 | 1
Ne-19 |  | 5 | 1 | 1 | 1 | 0.99941 | 1 | 1 | 1 | 1 | 1 | 1 | 1 | 1 | 1 | 1 | 1 | 1
Ne-24 |  | 5 | 1 | 1 | 1 | 0.99939 | 1 | 1 | . | . | . | . | . | 1 | 1 | 1 | 1 | 1
Ni-56 |  | 5 | 1 | 1 | 1 | 0.99941 | 1 | 1 | 1 | 1 | 1 | 1 | 1 | 1 | 1 | 1 | 1 | 1
Ni-57 |  | 5 | 1 | 1 | 1 | 0.99932 | 1 | 1 | 1 | 1 | 1 | 1 | 1 | 1 | 1 | 1 | 1 | 1
Ni-59 |  | 5 | 1 | 1 | 1 | 0.99978 | 1 | 1 | . | . | . | . | . | 1 | 1 | 1 | 1 | 1
Ni-63 |  | 5 | 1 | 1 | 1 | 0.9995 | 1 | 1 | . | . | . | . | . | 1 | 1 | 1 | 1 | 1
Ni-65 |  | 5 | 1 | 1 | 1 | 0.99932 | 1 | 1 | 1 | 1 | 1 | 1 | 1 | 1 | 1 | 1 | 1 | 1
Ni-66 |  | 5 | 1 | 1 | 1 | 0.9995 | 1 | 1 | 1 | 1 | 1 | 1 | 1 | 1 | 1 | 1 | 1 | 1
Np-232 |  | 5 | 1 | 1 | 1 | 0.99948 | 1 | 1 | 1 | 1 | 1 | 1 | 1 | 1 | 1 | 1 | 1 | 1
Np-233 |  | 5 | 1 | 1 | 1 | 0.99969 | 1 | 1 | 1 | 1 | 1 | 1 | 1 | 1 | 1 | 1 | 1 | 1
Np-234 |  | 5 | 1 | 1 | 1 | 0.99941 | 1 | 1 | 1 | 1 | 1 | 1 | 1 | 1 | 1 | 1 | 1 | 1
Np-235 |  | 5 | 1 | 1 | 1 | 0.99978 | 1 | 1 | 1 | 1 | 1 | 1 | 1 | 1 | 1 | 1 | 1 | 1
Np-236 |  | 5 | 1 | 1 | 1 | 0.99973 | 1 | 1 | . | . | . | . | . | 1 | 1 | 1 | 1 | 1
Np-236m |  | 5 | 1 | 1 | 1 | 0.99968 | 1 | 1 | . | . | . | . | . | 1 | 1 | 1 | 1 | 1
Np-237 | SE | 5 | 1 | 1 | 1 | 0.99976 | 1 | 1 | 1 | 1 | 1 | 1 | 1 | 1 | 1 | 1 | 1 | 1
Np-238 |  | 5 | 1 | 1 | 1 | 0.99944 | 1 | 1 | 1 | 1 | 1 | 1 | 1 | 1 | 1 | 1 | 1 | 1
Np-239 |  | 5 | 1 | 1 | 1 | 0.99966 | 1 | 1 | 1 | 1 | 1 | 1 | 1 | 1 | 1 | 1 | 1 | 1
Np-240 |  | 5 | 1 | 1 | 1 | 0.9995 | 1 | 1 | 1 | 1 | 1 | 1 | 1 | 1 | 1 | 1 | 1 | 1
Np-240m |  | 5 | 1 | 1 | 1 | 0.9995 | 1 | 1 | 1 | 1 | 1 | 1 | 1 | 1 | 1 | 1 | 1 | 1
Np-241 |  | 5 | 1 | 1 | 1 | 0.99968 | 1 | 1 | . | . | . | . | . | 1 | 1 | 1 | 1 | 1
Np-242 |  | 5 | 1 | 1 | 1 | 0.99937 | 1 | 1 | . | . | . | . | . | 1 | 1 | 1 | 1 | 1
Np-242m |  | 5 | 1 | 1 | 1 | 0.99951 | 1 | 1 | . | . | . | . | . | 1 | 1 | 1 | 1 | 1
O-14 |  | 5 | 1 | 1 | 1 | 0.99926 | 1 | 1 | . | . | . | . | . | 1 | 1 | 1 | 1 | 1
O-15 |  | 5 | 1 | 1 | 1 | 0.9995 | 1 | 1 | 1 | 1 | 1 | 1 | 1 | 1 | 1 | 1 | 1 | 1
O-19 |  | 5 | 1 | 1 | 1 | 0.99939 | 1 | 1 | . | . | . | . | . | 1 | 1 | 1 | 1 | 1
Os-180 |  | 5 | 1 | 1 | 1 | 0.99966 | 1 | 1 | 1 | 1 | 1 | 1 | 1 | 1 | 1 | 1 | 1 | 1
Os-181 |  | 5 | 1 | 1 | 1 | 0.99944 | 1 | 1 | 1 | 1 | 1 | 1 | 1 | 1 | 1 | 1 | 1 | 1
Os-182 |  | 5 | 1 | 1 | 1 | 0.99954 | 1 | 1 | 1 | 1 | 1 | 1 | 1 | 1 | 1 | 1 | 1 | 1
Os-183 |  | 5 | 1 | 1 | 1 | 0.9995 | 1 | 1 | . | . | . | . | . | 1 | 1 | 1 | 1 | 1
Os-183m |  | 5 | 1 | 1 | 1 | 0.9994 | 1 | 1 | . | . | . | . | . | 1 | 1 | 1 | 1 | 1
Os-185 |  | 5 | 1 | 1 | 1 | 0.99947 | 1 | 1 | 1 | 1 | 1 | 1 | 1 | 1 | 1 | 1 | 1 | 1
Os-186 |  | 5 | 1 | 1 | 1 | 0.9995 | 1 | 1 | . | . | . | . | . | 1 | 1 | 1 | 1 | 1
Os-189m |  | 5 | 1 | 1 | 1 | 0.99978 | 1 | 1 | 1 | 1 | 1 | 1 | 1 | 1 | 1 | 1 | 1 | 1
Os-190m |  | 5 | 1 | 1 | 1 | 0.99945 | 1 | 1 | 1 | 1 | 1 | 1 | 1 | 1 | 1 | 1 | 1 | 1
Os-191 |  | 5 | 1 | 1 | 1 | 0.9997 | 1 | 1 | 1 | 1 | 1 | 1 | 1 | 1 | 1 | 1 | 1 | 1
Os-191m |  | 5 | 1 | 1 | 1 | 0.99977 | 1 | 1 | 1 | 1 | 1 | 1 | 1 | 1 | 1 | 1 | 1 | 1
Os-193 |  | 5 | 1 | 1 | 1 | 0.99957 | 1 | 1 | 1 | 1 | 1 | 1 | 1 | 1 | 1 | 1 | 1 | 1
Os-194 |  | 5 | 1 | 1 | 1 | 0.99978 | 1 | 1 | 1 | 1 | 1 | 1 | 1 | 1 | 1 | 1 | 1 | 1
Os-196 |  | 5 | 1 | 1 | 1 | 0.99955 | 1 | 1 | . | . | . | . | . | 1 | 1 | 1 | 1 | 1
P-30 |  | 5 | 1 | 1 | 1 | 0.99926 | 1 | 1 | 1 | 1 | 1 | 1 | 1 | 1 | 1 | 1 | 1 | 1
P-32 |  | 5 | 1 | 1 | 1 | 0.9995 | 1 | 1 | 1 | 1 | 1 | 1 | 1 | 1 | 1 | 1 | 1 | 1
P-33 |  | 5 | 1 | 1 | 1 | 0.9995 | 1 | 1 | 1 | 1 | 1 | 1 | 1 | 1 | 1 | 1 | 1 | 1
Pa-227 |  | 5 | 1 | 1 | 1 | 0.99975 | 1 | 1 | 1 | 1 | 1 | 1 | 1 | 1 | 1 | 1 | 1 | 1
Pa-228 |  | 5 | 1 | 1 | 1 | 0.99947 | 1 | 1 | 1 | 1 | 1 | 1 | 1 | 1 | 1 | 1 | 1 | 1
Pa-229 |  | 5 | 1 | 1 | 1 | 0.99971 | 1 | 1 | . | . | . | . | . | 1 | 1 | 1 | 1 | 1
Pa-230 |  | 5 | 1 | 1 | 1 | 0.9995 | 1 | 1 | 1 | 1 | 1 | 1 | 1 | 1 | 1 | 1 | 1 | 1
Pa-231 |  | 5 | 1 | 1 | 1 | 0.99974 | 1 | 1 | 1 | 1 | 1 | 1 | 1 | 1 | 1 | 1 | 1 | 1
Pa-232 |  | 5 | 1 | 1 | 1 | 0.99948 | 1 | 1 | 1 | 1 | 1 | 1 | 1 | 1 | 1 | 1 | 1 | 1
Pa-233 | SE | 5 | 1 | 1 | 1 | 0.99962 | 1 | 1 | 1 | 1 | 1 | 1 | 1 | 1 | 1 | 1 | 1 | 1
Pa-234 |  | 5 | 1 | 1 | 1 | 0.99947 | 1 | 1 | 1 | 1 | 1 | 1 | 1 | 1 | 1 | 1 | 1 | 1
Pa-234m |  | 5 | 1 | 1 | 1 | 0.99943 | 1 | 1 | 1 | 1 | 1 | 1 | 1 | 1 | 1 | 1 | 1 | 1
Pa-235 |  | 5 | 1 | 1 | 1 | 0.99978 | 1 | 1 | . | . | . | . | . | 1 | 1 | 1 | 1 | 1
Pa-236 |  | 5 | 1 | 1 | 1 | 0.9994 | 1 | 1 | . | . | . | . | . | 1 | 1 | 1 | 1 | 1
Pa-237 |  | 5 | 1 | 1 | 1 | 0.99941 | 1 | 1 | . | . | . | . | . | 1 | 1 | 1 | 1 | 1
Pb-194 |  | 5 | 1 | 1 | 1 | 0.99941 | 1 | 1 | . | . | . | . | . | 1 | 1 | 1 | 1 | 1
Pb-195m |  | 5 | 1 | 1 | 1 | 0.99944 | 1 | 1 | 1 | 1 | 1 | 1 | 1 | 1 | 1 | 1 | 1 | 1
Pb-196 |  | 5 | 1 | 1 | 1 | 0.99954 | 1 | 1 | . | . | . | . | . | 1 | 1 | 1 | 1 | 1
Pb-197 |  | 5 | 1 | 1 | 1 | 0.99938 | 1 | 1 | . | . | . | . | . | 1 | 1 | 1 | 1 | 1
Pb-197m |  | 5 | 1 | 1 | 1 | 0.99945 | 1 | 1 | . | . | . | . | . | 1 | 1 | 1 | 1 | 1
Pb-198 |  | 5 | 1 | 1 | 1 | 0.99955 | 1 | 1 | 1 | 1 | 1 | 1 | 1 | 1 | 1 | 1 | 1 | 1
Pb-199 |  | 5 | 1 | 1 | 1 | 0.9994 | 1 | 1 | 1 | 1 | 1 | 1 | 1 | 1 | 1 | 1 | 1 | 1
Pb-200 |  | 5 | 1 | 1 | 1 | 0.99965 | 1 | 1 | 1 | 1 | 1 | 1 | 1 | 1 | 1 | 1 | 1 | 1
Pb-201 |  | 5 | 1 | 1 | 1 | 0.99947 | 1 | 1 | 1 | 1 | 1 | 1 | 1 | 1 | 1 | 1 | 1 | 1
Pb-201m |  | 5 | 1 | 1 | 1 | 0.99949 | 1 | 1 | . | . | . | . | . | 1 | 1 | 1 | 1 | 1
Pb-202 |  | 5 | 1 | 1 | 1 | 0.99978 | 1 | 1 | 1 | 1 | 1 | 1 | 1 | 1 | 1 | 1 | 1 | 1
Pb-202m |  | 5 | 1 | 1 | 1 | 0.9994 | 1 | 1 | 1 | 1 | 1 | 1 | 1 | 1 | 1 | 1 | 1 | 1
Pb-203 |  | 5 | 1 | 1 | 1 | 0.99959 | 1 | 1 | 1 | 1 | 1 | 1 | 1 | 1 | 1 | 1 | 1 | 1
Pb-204m |  | 5 | 1 | 1 | 1 | 0.99939 | 1 | 1 | . | . | . | . | . | 1 | 1 | 1 | 1 | 1
Pb-205 |  | 5 | 1 | 1 | 1 | 0.99978 | 1 | 1 | 1 | 1 | 1 | 1 | 1 | 1 | 1 | 1 | 1 | 1
Pb-209 | SE | 5 | 1 | 1 | 1 | 0.9995 | 1 | 1 | 1 | 1 | 1 | 1 | 1 | 1 | 1 | 1 | 1 | 1
Pb-210 | SE | 5 | 1 | 1 | 1 | 0.99978 | 1 | 1 | 1 | 1 | 1 | 1 | 1 | 1 | 1 | 1 | 1 | 1
Pb-211 |  | 5 | 1 | 1 | 1 | 0.9994 | 1 | 1 | 1 | 1 | 1 | 1 | 1 | 1 | 1 | 1 | 1 | 1
Pb-212 |  | 5 | 1 | 1 | 1 | 0.99961 | 1 | 1 | 1 | 1 | 1 | 1 | 1 | 1 | 1 | 1 | 1 | 1
Pb-214 | SE | 5 | 1 | 1 | 1 | 0.9995 | 1 | 1 | 1 | 1 | 1 | 1 | 1 | 1 | 1 | 1 | 1 | 1
Pd-100 |  | 5 | 1 | 1 | 1 | 0.99974 | 1 | 1 | 1 | 1 | 1 | 1 | 1 | 1 | 1 | 1 | 1 | 1
Pd-101 |  | 5 | 1 | 1 | 1 | 0.99963 | 1 | 1 | 1 | 1 | 1 | 1 | 1 | 1 | 1 | 1 | 1 | 1
Pd-103 |  | 5 | 1 | 1 | 1 | 0.99978 | 1 | 1 | 1 | 1 | 1 | 1 | 1 | 1 | 1 | 1 | 1 | 1
Pd-107 |  | 5 | 1 | 1 | 1 | 0.9995 | 1 | 1 | . | . | . | . | . | 1 | 1 | 1 | 1 | 1
Pd-109 |  | 5 | 1 | 1 | 1 | 0.99978 | 1 | 1 | 1 | 1 | 1 | 1 | 1 | 1 | 1 | 1 | 1 | 1
Pd-109m |  | 5 | 1 | 1 | 1 | 0.99964 | 1 | 1 | . | . | . | . | . | 1 | 1 | 1 | 1 | 1
Pd-111 |  | 5 | 1 | 1 | 1 | 0.9994 | 1 | 1 | . | . | . | . | . | 1 | 1 | 1 | 1 | 1
Pd-112 |  | 5 | 1 | 1 | 1 | 0.99978 | 1 | 1 | . | . | . | . | . | 1 | 1 | 1 | 1 | 1
Pd-114 |  | 5 | 1 | 1 | 1 | 0.99954 | 1 | 1 | . | . | . | . | . | 1 | 1 | 1 | 1 | 1
Pd-96 |  | 5 | 1 | 1 | 1 | 0.99947 | 1 | 1 | . | . | . | . | . | 1 | 1 | 1 | 1 | 1
Pd-97 |  | 5 | 1 | 1 | 1 | 0.99938 | 1 | 1 | . | . | . | . | . | 1 | 1 | 1 | 1 | 1
Pd-98 |  | 5 | 1 | 1 | 1 | 0.99958 | 1 | 1 | . | . | . | . | . | 1 | 1 | 1 | 1 | 1
Pd-99 |  | 5 | 1 | 1 | 1 | 0.99944 | 1 | 1 | . | . | . | . | . | 1 | 1 | 1 | 1 | 1
Pm-136 |  | 5 | 1 | 1 | 1 | 0.9994 | 1 | 1 | . | . | . | . | . | 1 | 1 | 1 | 1 | 1
Pm-137m |  | 5 | 1 | 1 | 1 | 0.99945 | 1 | 1 | . | . | . | . | . | 1 | 1 | 1 | 1 | 1
Pm-139 |  | 5 | 1 | 1 | 1 | 0.99943 | 1 | 1 | . | . | . | . | . | 1 | 1 | 1 | 1 | 1
Pm-140 |  | 5 | 1 | 1 | 1 | 0.9994 | 1 | 1 | . | . | . | . | . | 1 | 1 | 1 | 1 | 1
Pm-140m |  | 5 | 1 | 1 | 1 | 0.99939 | 1 | 1 | . | . | . | . | . | 1 | 1 | 1 | 1 | 1
Pm-141 |  | 5 | 1 | 1 | 1 | 0.99943 | 1 | 1 | 1 | 1 | 1 | 1 | 1 | 1 | 1 | 1 | 1 | 1
Pm-142 |  | 5 | 1 | 1 | 1 | 0.99946 | 1 | 1 | 1 | 1 | 1 | 1 | 1 | 1 | 1 | 1 | 1 | 1
Pm-143 |  | 5 | 1 | 1 | 1 | 0.99951 | 1 | 1 | 1 | 1 | 1 | 1 | 1 | 1 | 1 | 1 | 1 | 1
Pm-144 |  | 5 | 1 | 1 | 1 | 0.99943 | 1 | 1 | 1 | 1 | 1 | 1 | 1 | 1 | 1 | 1 | 1 | 1
Pm-145 |  | 5 | 1 | 1 | 1 | 0.99973 | 1 | 1 | 1 | 1 | 1 | 1 | 1 | 1 | 1 | 1 | 1 | 1
Pm-146 |  | 5 | 1 | 1 | 1 | 0.99944 | 1 | 1 | 1 | 1 | 1 | 1 | 1 | 1 | 1 | 1 | 1 | 1
Pm-147 |  | 5 | 1 | 1 | 1 | 0.99963 | 1 | 1 | 1 | 1 | 1 | 1 | 1 | 1 | 1 | 1 | 1 | 1
Pm-148 |  | 5 | 1 | 1 | 1 | 0.99935 | 1 | 1 | 1 | 1 | 1 | 1 | 1 | 1 | 1 | 1 | 1 | 1
Pm-148m |  | 5 | 1 | 1 | 1 | 0.99942 | 1 | 1 | 1 | 1 | 1 | 1 | 1 | 1 | 1 | 1 | 1 | 1
Pm-149 |  | 5 | 1 | 1 | 1 | 0.99951 | 1 | 1 | 1 | 1 | 1 | 1 | 1 | 1 | 1 | 1 | 1 | 1
Pm-150 |  | 5 | 1 | 1 | 1 | 0.99935 | 1 | 1 | 1 | 1 | 1 | 1 | 1 | 1 | 1 | 1 | 1 | 1
Pm-151 |  | 5 | 1 | 1 | 1 | 0.9995 | 1 | 1 | 1 | 1 | 1 | 1 | 1 | 1 | 1 | 1 | 1 | 1
Pm-152 |  | 5 | 1 | 1 | 1 | 0.9994 | 1 | 1 | . | . | . | . | . | 1 | 1 | 1 | 1 | 1
Pm-152m |  | 5 | 1 | 1 | 1 | 0.99942 | 1 | 1 | . | . | . | . | . | 1 | 1 | 1 | 1 | 1
Pm-153 |  | 5 | 1 | 1 | 1 | 0.99964 | 1 | 1 | . | . | . | . | . | 1 | 1 | 1 | 1 | 1
Pm-154 |  | 5 | 1 | 1 | 1 | 0.99933 | 1 | 1 | . | . | . | . | . | 1 | 1 | 1 | 1 | 1
Pm-154m |  | 5 | 1 | 1 | 1 | 0.99937 | 1 | 1 | . | . | . | . | . | 1 | 1 | 1 | 1 | 1
Po-203 |  | 5 | 1 | 1 | 1 | 0.9994 | 1 | 1 | 1 | 1 | 1 | 1 | 1 | 1 | 1 | 1 | 1 | 1
Po-204 |  | 5 | 1 | 1 | 1 | 0.99948 | 1 | 1 | . | . | . | . | . | 1 | 1 | 1 | 1 | 1
Po-205 |  | 5 | 1 | 1 | 1 | 0.9994 | 1 | 1 | 1 | 1 | 1 | 1 | 1 | 1 | 1 | 1 | 1 | 1
Po-206 |  | 5 | 1 | 1 | 1 | 0.99947 | 1 | 1 | . | . | . | . | . | 1 | 1 | 1 | 1 | 1
Po-207 |  | 5 | 1 | 1 | 1 | 0.99942 | 1 | 1 | 1 | 1 | 1 | 1 | 1 | 1 | 1 | 1 | 1 | 1
Po-208 |  | 5 | 1 | 1 | 1 | 0.99952 | 1 | 1 | . | . | . | . | . | 1 | 1 | 1 | 1 | 1
Po-209 |  | 5 | 1 | 1 | 1 | 0.99957 | 1 | 1 | . | . | . | . | . | 1 | 1 | 1 | 1 | 1
Po-210 | SE | 5 | 1 | 1 | 1 | 0.99941 | 1 | 1 | 1 | 1 | 1 | 1 | 1 | 1 | 1 | 1 | 1 | 1
Po-211 |  | 5 | 1 | 1 | 1 | 0.99941 | 1 | 1 | 1 | 1 | 1 | 1 | 1 | 1 | 1 | 1 | 1 | 1
Po-212 |  | 5 | 1 | 1 | 1 | 0.9995 | 1 | 1 | . | . | . | . | . | 1 | 1 | 1 | 1 | 1
Po-212m |  | 5 | 1 | 1 | 1 | 0.99928 | 1 | 1 | . | . | . | . | . | 1 | 1 | 1 | 1 | 1
Po-213 | SE | 5 | 1 | 1 | 1 | 0.9994 | 1 | 1 | . | . | . | . | . | 1 | 1 | 1 | 1 | 1
Po-214 | SE | 5 | 1 | 1 | 1 | 0.9994 | 1 | 1 | 1 | 1 | 1 | 1 | 1 | 1 | 1 | 1 | 1 | 1
Po-215 |  | 5 | 1 | 1 | 1 | 0.99939 | 1 | 1 | 1 | 1 | 1 | 1 | 1 | 1 | 1 | 1 | 1 | 1
Po-216 |  | 5 | 1 | 1 | 1 | 0.99941 | 1 | 1 | 1 | 1 | 1 | 1 | 1 | 1 | 1 | 1 | 1 | 1
Po-218 | SE | 5 | 1 | 1 | 1 | 0.9995 | 1 | 1 | 1 | 1 | 1 | 1 | 1 | 1 | 1 | 1 | 1 | 1
Pr-134 |  | 5 | 1 | 1 | 1 | 0.99941 | 1 | 1 | . | . | . | . | . | 1 | 1 | 1 | 1 | 1
Pr-134m |  | 5 | 1 | 1 | 1 | 0.99935 | 1 | 1 | . | . | . | . | . | 1 | 1 | 1 | 1 | 1
Pr-135 |  | 5 | 1 | 1 | 1 | 0.99953 | 1 | 1 | . | . | . | . | . | 1 | 1 | 1 | 1 | 1
Pr-136 |  | 5 | 1 | 1 | 1 | 0.99938 | 1 | 1 | 1 | 1 | 1 | 1 | 1 | 1 | 1 | 1 | 1 | 1
Pr-137 |  | 5 | 1 | 1 | 1 | 0.99958 | 1 | 1 | 1 | 1 | 1 | 1 | 1 | 1 | 1 | 1 | 1 | 1
Pr-138 |  | 5 | 1 | 1 | 1 | 0.99955 | 1 | 1 | 1 | 1 | 1 | 1 | 1 | 1 | 1 | 1 | 1 | 1
Pr-138m |  | 5 | 1 | 1 | 1 | 0.99941 | 1 | 1 | 1 | 1 | 1 | 1 | 1 | 1 | 1 | 1 | 1 | 1
Pr-139 |  | 5 | 1 | 1 | 1 | 0.9997 | 1 | 1 | 1 | 1 | 1 | 1 | 1 | 1 | 1 | 1 | 1 | 1
Pr-140 |  | 5 | 1 | 1 | 1 | 0.99971 | 1 | 1 | . | . | . | . | . | 1 | 1 | 1 | 1 | 1
Pr-142 |  | 5 | 1 | 1 | 1 | 0.99929 | 1 | 1 | 1 | 1 | 1 | 1 | 1 | 1 | 1 | 1 | 1 | 1
Pr-142m |  | 5 | 1 | 1 | 1 | 0.99978 | 1 | 1 | . | . | . | . | . | 1 | 1 | 1 | 1 | 1
Pr-143 |  | 5 | 1 | 1 | 1 | 0.99941 | 1 | 1 | 1 | 1 | 1 | 1 | 1 | 1 | 1 | 1 | 1 | 1
Pr-144 |  | 5 | 1 | 1 | 1 | 0.99932 | 1 | 1 | 1 | 1 | 1 | 1 | 1 | 1 | 1 | 1 | 1 | 1
Pr-144m |  | 5 | 1 | 1 | 1 | 0.99975 | 1 | 1 | 1 | 1 | 1 | 1 | 1 | 1 | 1 | 1 | 1 | 1
Pr-145 |  | 5 | 1 | 1 | 1 | 0.99942 | 1 | 1 | 1 | 1 | 1 | 1 | 1 | 1 | 1 | 1 | 1 | 1
Pr-146 |  | 5 | 1 | 1 | 1 | 0.99933 | 1 | 1 | . | . | . | . | . | 1 | 1 | 1 | 1 | 1
Pr-147 |  | 5 | 1 | 1 | 1 | 0.9995 | 1 | 1 | 1 | 1 | 1 | 1 | 1 | 1 | 1 | 1 | 1 | 1
Pr-148 |  | 5 | 1 | 1 | 1 | 0.99938 | 1 | 1 | . | . | . | . | . | 1 | 1 | 1 | 1 | 1
Pr-148m |  | 5 | 1 | 1 | 1 | 0.99944 | 1 | 1 | . | . | . | . | . | 1 | 1 | 1 | 1 | 1
Pt-184 |  | 5 | 1 | 1 | 1 | 0.99957 | 1 | 1 | . | . | . | . | . | 1 | 1 | 1 | 1 | 1
Pt-186 |  | 5 | 1 | 1 | 1 | 0.9995 | 1 | 1 | 1 | 1 | 1 | 1 | 1 | 1 | 1 | 1 | 1 | 1
Pt-187 |  | 5 | 1 | 1 | 1 | 0.99953 | 1 | 1 | . | . | . | . | . | 1 | 1 | 1 | 1 | 1
Pt-188 |  | 5 | 1 | 1 | 1 | 0.99962 | 1 | 1 | 1 | 1 | 1 | 1 | 1 | 1 | 1 | 1 | 1 | 1
Pt-189 |  | 5 | 1 | 1 | 1 | 0.99955 | 1 | 1 | 1 | 1 | 1 | 1 | 1 | 1 | 1 | 1 | 1 | 1
Pt-190 |  | 5 | 1 | 1 | 1 | 0.9995 | 1 | 1 | . | . | . | . | . | 1 | 1 | 1 | 1 | 1
Pt-191 |  | 5 | 1 | 1 | 1 | 0.99959 | 1 | 1 | 1 | 1 | 1 | 1 | 1 | 1 | 1 | 1 | 1 | 1
Pt-193 |  | 5 | 1 | 1 | 1 | 0.99978 | 1 | 1 | 1 | 1 | 1 | 1 | 1 | 1 | 1 | 1 | 1 | 1
Pt-193m |  | 5 | 1 | 1 | 1 | 0.99976 | 1 | 1 | 1 | 1 | 1 | 1 | 1 | 1 | 1 | 1 | 1 | 1
Pt-195m |  | 5 | 1 | 1 | 1 | 0.99972 | 1 | 1 | 1 | 1 | 1 | 1 | 1 | 1 | 1 | 1 | 1 | 1
Pt-197 |  | 5 | 1 | 1 | 1 | 0.99971 | 1 | 1 | 1 | 1 | 1 | 1 | 1 | 1 | 1 | 1 | 1 | 1
Pt-197m |  | 5 | 1 | 1 | 1 | 0.99967 | 1 | 1 | 1 | 1 | 1 | 1 | 1 | 1 | 1 | 1 | 1 | 1
Pt-199 |  | 5 | 1 | 1 | 1 | 0.99944 | 1 | 1 | 1 | 1 | 1 | 1 | 1 | 1 | 1 | 1 | 1 | 1
Pt-200 |  | 5 | 1 | 1 | 1 | 0.99966 | 1 | 1 | 1 | 1 | 1 | 1 | 1 | 1 | 1 | 1 | 1 | 1
Pt-202 |  | 5 | 1 | 1 | 1 | 0.9995 | 1 | 1 | . | . | . | . | . | 1 | 1 | 1 | 1 | 1
Pu-232 |  | 5 | 1 | 1 | 1 | 0.99968 | 1 | 1 | . | . | . | . | . | 1 | 1 | 1 | 1 | 1
Pu-234 |  | 5 | 1 | 1 | 1 | 0.99971 | 1 | 1 | 1 | 1 | 1 | 1 | 1 | 1 | 1 | 1 | 1 | 1
Pu-235 |  | 5 | 1 | 1 | 1 | 0.99971 | 1 | 1 | 1 | 1 | 1 | 1 | 1 | 1 | 1 | 1 | 1 | 1
Pu-236 |  | 5 | 1 | 1 | 1 | 0.99978 | 1 | 1 | 1 | 1 | 1 | 1 | 1 | 1 | 1 | 1 | 1 | 1
Pu-237 |  | 5 | 1 | 1 | 1 | 0.99974 | 1 | 1 | 1 | 1 | 1 | 1 | 1 | 1 | 1 | 1 | 1 | 1
Pu-238 |  | 5 | 1 | 1 | 1 | 0.99978 | 1 | 1 | 1 | 1 | 1 | 1 | 1 | 1 | 1 | 1 | 1 | 1
Pu-239 |  | 5 | 1 | 1 | 1 | 0.99978 | 1 | 1 | 1 | 1 | 1 | 1 | 1 | 1 | 1 | 1 | 1 | 1
Pu-240 |  | 5 | 1 | 1 | 1 | 0.99978 | 1 | 1 | 1 | 1 | 1 | 1 | 1 | 1 | 1 | 1 | 1 | 1
Pu-241 |  | 5 | 1 | 1 | 1 | 0.99973 | 1 | 1 | 1 | 1 | 1 | 1 | 1 | 1 | 1 | 1 | 1 | 1
Pu-242 |  | 5 | 1 | 1 | 1 | 0.99978 | 1 | 1 | 1 | 1 | 1 | 1 | 1 | 1 | 1 | 1 | 1 | 1
Pu-243 |  | 5 | 1 | 1 | 1 | 0.9997 | 1 | 1 | 1 | 1 | 1 | 1 | 1 | 1 | 1 | 1 | 1 | 1
Pu-244 |  | 5 | 1 | 1 | 1 | 0.99962 | 1 | 1 | 1 | 1 | 1 | 1 | 1 | 1 | 1 | 1 | 1 | 1
Pu-245 |  | 5 | 1 | 1 | 1 | 0.99947 | 1 | 1 | 1 | 1 | 1 | 1 | 1 | 1 | 1 | 1 | 1 | 1
Pu-246 |  | 5 | 1 | 1 | 1 | 0.99968 | 1 | 1 | 1 | 1 | 1 | 1 | 1 | 1 | 1 | 1 | 1 | 1
Ra-219 |  | 5 | 1 | 1 | 1 | 0.99953 | 1 | 1 | . | . | . | . | . | 1 | 1 | 1 | 1 | 1
Ra-220 |  | 5 | 1 | 1 | 1 | 0.99941 | 1 | 1 | . | . | . | . | . | 1 | 1 | 1 | 1 | 1
Ra-221 |  | 5 | 1 | 1 | 1 | 0.99972 | 1 | 1 | . | . | . | . | . | 1 | 1 | 1 | 1 | 1
Ra-222 |  | 5 | 1 | 1 | 1 | 0.99946 | 1 | 1 | 1 | 1 | 1 | 1 | 1 | 1 | 1 | 1 | 1 | 1
Ra-223 |  | 5 | 1 | 1 | 1 | 0.99962 | 1 | 1 | 1 | 1 | 1 | 1 | 1 | 1 | 1 | 1 | 1 | 1
Ra-224 |  | 5 | 1 | 1 | 1 | 0.99958 | 1 | 1 | 1 | 1 | 1 | 1 | 1 | 1 | 1 | 1 | 1 | 1
Ra-225 | SE | 5 | 1 | 1 | 1 | 0.99976 | 1 | 1 | 1 | 1 | 1 | 1 | 1 | 1 | 1 | 1 | 1 | 1
Ra-226 | Y | 5 | 1 | 1 | 1 | 0.9996 | 1 | 1 | 1 | 1 | 1 | 1 | 1 | 1 | 1 | 1 | 1 | 1
Ra-227 |  | 5 | 1 | 1 | 1 | 0.99965 | 1 | 1 | 1 | 1 | 1 | 1 | 1 | 1 | 1 | 1 | 1 | 1
Ra-228 |  | 5 | 1 | 1 | 1 | 0.99978 | 1 | 1 | . | . | . | . | . | 1 | 1 | 1 | 1 | 1
Ra-230 |  | 5 | 1 | 1 | 1 | 0.99962 | 1 | 1 | . | . | . | . | . | 1 | 1 | 1 | 1 | 1
Rb-77 |  | 5 | 1 | 1 | 1 | 0.99944 | 1 | 1 | . | . | . | . | . | 1 | 1 | 1 | 1 | 1
Rb-78 |  | 5 | 1 | 1 | 1 | 0.99923 | 1 | 1 | . | . | . | . | . | 1 | 1 | 1 | 1 | 1
Rb-78m |  | 5 | 1 | 1 | 1 | 0.99935 | 1 | 1 | . | . | . | . | . | 1 | 1 | 1 | 1 | 1
Rb-79 |  | 5 | 1 | 1 | 1 | 0.99948 | 1 | 1 | 1 | 1 | 1 | 1 | 1 | 1 | 1 | 1 | 1 | 1
Rb-80 |  | 5 | 1 | 1 | 1 | 0.99942 | 1 | 1 | 1 | 1 | 1 | 1 | 1 | 1 | 1 | 1 | 1 | 1
Rb-81 |  | 5 | 1 | 1 | 1 | 0.99953 | 1 | 1 | 1 | 1 | 1 | 1 | 1 | 1 | 1 | 1 | 1 | 1
Rb-81m |  | 5 | 1 | 1 | 1 | 0.99977 | 1 | 1 | 1 | 1 | 1 | 1 | 1 | 1 | 1 | 1 | 1 | 1
Rb-82 |  | 5 | 1 | 1 | 1 | 0.99943 | 1 | 1 | 1 | 1 | 1 | 1 | 1 | 1 | 1 | 1 | 1 | 1
Rb-82m |  | 5 | 1 | 1 | 1 | 0.99941 | 1 | 1 | 1 | 1 | 1 | 1 | 1 | 1 | 1 | 1 | 1 | 1
Rb-83 |  | 5 | 1 | 1 | 1 | 0.9995 | 1 | 1 | 1 | 1 | 1 | 1 | 1 | 1 | 1 | 1 | 1 | 1
Rb-84 |  | 5 | 1 | 1 | 1 | 0.99944 | 1 | 1 | 1 | 1 | 1 | 1 | 1 | 1 | 1 | 1 | 1 | 1
Rb-84m |  | 5 | 1 | 1 | 1 | 0.99953 | 1 | 1 | . | . | . | . | . | 1 | 1 | 1 | 1 | 1
Rb-86 |  | 5 | 1 | 1 | 1 | 0.99933 | 1 | 1 | 1 | 1 | 1 | 1 | 1 | 1 | 1 | 1 | 1 | 1
Rb-86m |  | 5 | 1 | 1 | 1 | 0.99942 | 1 | 1 | . | . | . | . | . | 1 | 1 | 1 | 1 | 1
Rb-87 |  | 5 | 1 | 1 | 1 | 0.9995 | 1 | 1 | 1 | 1 | 1 | 1 | 1 | 1 | 1 | 1 | 1 | 1
Rb-88 |  | 5 | 1 | 1 | 1 | 0.99929 | 1 | 1 | 1 | 1 | 1 | 1 | 1 | 1 | 1 | 1 | 1 | 1
Rb-89 |  | 5 | 1 | 1 | 1 | 0.99932 | 1 | 1 | 1 | 1 | 1 | 1 | 1 | 1 | 1 | 1 | 1 | 1
Rb-90 |  | 5 | 1 | 1 | 1 | 0.99922 | 1 | 1 | . | . | . | . | . | 1 | 1 | 1 | 1 | 1
Rb-90m |  | 5 | 1 | 1 | 1 | 0.99929 | 1 | 1 | . | . | . | . | . | 1 | 1 | 1 | 1 | 1
Re-178 |  | 5 | 1 | 1 | 1 | 0.99936 | 1 | 1 | 1 | 1 | 1 | 1 | 1 | 1 | 1 | 1 | 1 | 1
Re-179 |  | 5 | 1 | 1 | 1 | 0.99945 | 1 | 1 | . | . | . | . | . | 1 | 1 | 1 | 1 | 1
Re-180 |  | 5 | 1 | 1 | 1 | 0.99944 | 1 | 1 | 1 | 1 | 1 | 1 | 1 | 1 | 1 | 1 | 1 | 1
Re-181 |  | 5 | 1 | 1 | 1 | 0.99949 | 1 | 1 | 1 | 1 | 1 | 1 | 1 | 1 | 1 | 1 | 1 | 1
Re-182 |  | 5 | 1 | 1 | 1 | 0.99946 | 1 | 1 | . | . | . | . | . | 1 | 1 | 1 | 1 | 1
Re-182m |  | 5 | 1 | 1 | 1 | 0.99943 | 1 | 1 | . | . | . | . | . | 1 | 1 | 1 | 1 | 1
Re-183 |  | 5 | 1 | 1 | 1 | 0.99968 | 1 | 1 | . | . | . | . | . | 1 | 1 | 1 | 1 | 1
Re-184 |  | 5 | 1 | 1 | 1 | 0.99945 | 1 | 1 | 1 | 1 | 1 | 1 | 1 | 1 | 1 | 1 | 1 | 1
Re-184m |  | 5 | 1 | 1 | 1 | 0.99955 | 1 | 1 | 1 | 1 | 1 | 1 | 1 | 1 | 1 | 1 | 1 | 1
Re-186 |  | 5 | 1 | 1 | 1 | 0.99965 | 1 | 1 | 1 | 1 | 1 | 1 | 1 | 1 | 1 | 1 | 1 | 1
Re-186m |  | 5 | 1 | 1 | 1 | 0.99977 | 1 | 1 | 1 | 1 | 1 | 1 | 1 | 1 | 1 | 1 | 1 | 1
Re-187 |  | 5 | 1 | 1 | 1 | 0.9995 | 1 | 1 | . | . | . | . | . | 1 | 1 | 1 | 1 | 1
Re-188 |  | 5 | 1 | 1 | 1 | 0.99951 | 1 | 1 | 1 | 1 | 1 | 1 | 1 | 1 | 1 | 1 | 1 | 1
Re-188m |  | 5 | 1 | 1 | 1 | 0.99972 | 1 | 1 | 1 | 1 | 1 | 1 | 1 | 1 | 1 | 1 | 1 | 1
Re-189 |  | 5 | 1 | 1 | 1 | 0.99959 | 1 | 1 | 1 | 1 | 1 | 1 | 1 | 1 | 1 | 1 | 1 | 1
Re-190 |  | 5 | 1 | 1 | 1 | 0.99944 | 1 | 1 | . | . | . | . | . | 1 | 1 | 1 | 1 | 1
Re-190m |  | 5 | 1 | 1 | 1 | 0.99946 | 1 | 1 | . | . | . | . | . | 1 | 1 | 1 | 1 | 1
Rh-100 |  | 5 | 1 | 1 | 1 | 0.99936 | 1 | 1 | 1 | 1 | 1 | 1 | 1 | 1 | 1 | 1 | 1 | 1
Rh-100m |  | 5 | 1 | 1 | 1 | 0.99975 | 1 | 1 | . | . | . | . | . | 1 | 1 | 1 | 1 | 1
Rh-101 |  | 5 | 1 | 1 | 1 | 0.99965 | 1 | 1 | 1 | 1 | 1 | 1 | 1 | 1 | 1 | 1 | 1 | 1
Rh-101m |  | 5 | 1 | 1 | 1 | 0.9996 | 1 | 1 | 1 | 1 | 1 | 1 | 1 | 1 | 1 | 1 | 1 | 1
Rh-102 |  | 5 | 1 | 1 | 1 | 0.9995 | 1 | 1 | 1 | 1 | 1 | 1 | 1 | 1 | 1 | 1 | 1 | 1
Rh-102m |  | 5 | 1 | 1 | 1 | 0.99943 | 1 | 1 | 1 | 1 | 1 | 1 | 1 | 1 | 1 | 1 | 1 | 1
Rh-103m |  | 5 | 1 | 1 | 1 | 0.99978 | 1 | 1 | 1 | 1 | 1 | 1 | 1 | 1 | 1 | 1 | 1 | 1
Rh-104 |  | 5 | 1 | 1 | 1 | 0.99944 | 1 | 1 | . | . | . | . | . | 1 | 1 | 1 | 1 | 1
Rh-104m |  | 5 | 1 | 1 | 1 | 0.99976 | 1 | 1 | . | . | . | . | . | 1 | 1 | 1 | 1 | 1
Rh-105 |  | 5 | 1 | 1 | 1 | 0.99947 | 1 | 1 | 1 | 1 | 1 | 1 | 1 | 1 | 1 | 1 | 1 | 1
Rh-106 |  | 5 | 1 | 1 | 1 | 0.9994 | 1 | 1 | 1 | 1 | 1 | 1 | 1 | 1 | 1 | 1 | 1 | 1
Rh-106m |  | 5 | 1 | 1 | 1 | 0.99939 | 1 | 1 | 1 | 1 | 1 | 1 | 1 | 1 | 1 | 1 | 1 | 1
Rh-107 |  | 5 | 1 | 1 | 1 | 0.99946 | 1 | 1 | 1 | 1 | 1 | 1 | 1 | 1 | 1 | 1 | 1 | 1
Rh-108 |  | 5 | 1 | 1 | 1 | 0.99941 | 1 | 1 | . | . | . | . | . | 1 | 1 | 1 | 1 | 1
Rh-109 |  | 5 | 1 | 1 | 1 | 0.99948 | 1 | 1 | . | . | . | . | . | 1 | 1 | 1 | 1 | 1
Rh-94 |  | 5 | 1 | 1 | 1 | 0.99932 | 1 | 1 | . | . | . | . | . | 1 | 1 | 1 | 1 | 1
Rh-95 |  | 5 | 1 | 1 | 1 | 0.99934 | 1 | 1 | . | . | . | . | . | 1 | 1 | 1 | 1 | 1
Rh-95m |  | 5 | 1 | 1 | 1 | 0.99935 | 1 | 1 | . | . | . | . | . | 1 | 1 | 1 | 1 | 1
Rh-96 |  | 5 | 1 | 1 | 1 | 0.99939 | 1 | 1 | . | . | . | . | . | 1 | 1 | 1 | 1 | 1
Rh-96m |  | 5 | 1 | 1 | 1 | 0.99937 | 1 | 1 | . | . | . | . | . | 1 | 1 | 1 | 1 | 1
Rh-97 |  | 5 | 1 | 1 | 1 | 0.99939 | 1 | 1 | . | . | . | . | . | 1 | 1 | 1 | 1 | 1
Rh-97m |  | 5 | 1 | 1 | 1 | 0.99935 | 1 | 1 | . | . | . | . | . | 1 | 1 | 1 | 1 | 1
Rh-98 |  | 5 | 1 | 1 | 1 | 0.99939 | 1 | 1 | . | . | . | . | . | 1 | 1 | 1 | 1 | 1
Rh-99 |  | 5 | 1 | 1 | 1 | 0.99955 | 1 | 1 | 1 | 1 | 1 | 1 | 1 | 1 | 1 | 1 | 1 | 1
Rh-99m |  | 5 | 1 | 1 | 1 | 0.9995 | 1 | 1 | 1 | 1 | 1 | 1 | 1 | 1 | 1 | 1 | 1 | 1
Rn-207 |  | 5 | 1 | 1 | 1 | 0.99944 | 1 | 1 | . | . | . | . | . | 1 | 1 | 1 | 1 | 1
Rn-209 |  | 5 | 1 | 1 | 1 | 0.9994 | 1 | 1 | . | . | . | . | . | 1 | 1 | 1 | 1 | 1
Rn-210 |  | 5 | 1 | 1 | 1 | 0.99948 | 1 | 1 | . | . | . | . | . | 1 | 1 | 1 | 1 | 1
Rn-211 |  | 5 | 1 | 1 | 1 | 0.99941 | 1 | 1 | . | . | . | . | . | 1 | 1 | 1 | 1 | 1
Rn-212 |  | 5 | 1 | 1 | 1 | 0.99943 | 1 | 1 | . | . | . | . | . | 1 | 1 | 1 | 1 | 1
Rn-215 |  | 5 | 1 | 1 | 1 | 0.9995 | 1 | 1 | . | . | . | . | . | 1 | 1 | 1 | 1 | 1
Rn-216 |  | 5 | 1 | 1 | 1 | 0.9995 | 1 | 1 | . | . | . | . | . | 1 | 1 | 1 | 1 | 1
Rn-217 |  | 5 | 1 | 1 | 1 | 0.9995 | 1 | 1 | . | . | . | . | . | 1 | 1 | 1 | 1 | 1
Rn-218 | SE | 5 | 1 | 1 | 1 | 0.99943 | 1 | 1 | 1 | 1 | 1 | 1 | 1 | 1 | 1 | 1 | 1 | 1
Rn-219 |  | 5 | 1 | 1 | 1 | 0.99948 | 1 | 1 | 1 | 1 | 1 | 1 | 1 | 1 | 1 | 1 | 1 | 1
Rn-220 |  | 5 | 1 | 1 | 1 | 0.99942 | 1 | 1 | 1 | 1 | 1 | 1 | 1 | 1 | 1 | 1 | 1 | 1
Rn-222 | Y | 5 | 1 | 1 | 1 | 0.99941 | 1 | 1 | 1 | 1 | 1 | 1 | 1 | 1 | 1 | 1 | 1 | 1
Rn-223 |  | 5 | 1 | 1 | 1 | 0.99952 | 1 | 1 | . | . | . | . | . | 1 | 1 | 1 | 1 | 1
Ru-103 |  | 5 | 1 | 1 | 1 | 0.99941 | 1 | 1 | 1 | 1 | 1 | 1 | 1 | 1 | 1 | 1 | 1 | 1
Ru-105 |  | 5 | 1 | 1 | 1 | 0.99943 | 1 | 1 | 1 | 1 | 1 | 1 | 1 | 1 | 1 | 1 | 1 | 1
Ru-106 |  | 5 | 1 | 1 | 1 | 0.9995 | 1 | 1 | . | . | . | . | . | 1 | 1 | 1 | 1 | 1
Ru-107 |  | 5 | 1 | 1 | 1 | 0.99939 | 1 | 1 | . | . | . | . | . | 1 | 1 | 1 | 1 | 1
Ru-108 |  | 5 | 1 | 1 | 1 | 0.9996 | 1 | 1 | . | . | . | . | . | 1 | 1 | 1 | 1 | 1
Ru-92 |  | 5 | 1 | 1 | 1 | 0.99952 | 1 | 1 | . | . | . | . | . | 1 | 1 | 1 | 1 | 1
Ru-94 |  | 5 | 1 | 1 | 1 | 0.99951 | 1 | 1 | 1 | 1 | 1 | 1 | 1 | 1 | 1 | 1 | 1 | 1
Ru-95 |  | 5 | 1 | 1 | 1 | 0.99944 | 1 | 1 | . | . | . | . | . | 1 | 1 | 1 | 1 | 1
Ru-97 |  | 5 | 1 | 1 | 1 | 0.99965 | 1 | 1 | 1 | 1 | 1 | 1 | 1 | 1 | 1 | 1 | 1 | 1
S-35 |  | 5 | 1 | 1 | 1 | 0.9995 | 1 | 1 | 1 | 1 | 1 | 1 | 1 | 1 | 1 | 1 | 1 | 1
S-37 |  | 5 | 1 | 1 | 1 | 0.99917 | 1 | 1 | . | . | . | . | . | 1 | 1 | 1 | 1 | 1
S-38 |  | 5 | 1 | 1 | 1 | 0.99928 | 1 | 1 | . | . | . | . | . | 1 | 1 | 1 | 1 | 1
Sb-111 |  | 5 | 1 | 1 | 1 | 0.99945 | 1 | 1 | . | . | . | . | . | 1 | 1 | 1 | 1 | 1
Sb-113 |  | 5 | 1 | 1 | 1 | 0.99944 | 1 | 1 | . | . | . | . | . | 1 | 1 | 1 | 1 | 1
Sb-114 |  | 5 | 1 | 1 | 1 | 0.99934 | 1 | 1 | . | . | . | . | . | 1 | 1 | 1 | 1 | 1
Sb-115 |  | 5 | 1 | 1 | 1 | 0.99947 | 1 | 1 | 1 | 1 | 1 | 1 | 1 | 1 | 1 | 1 | 1 | 1
Sb-116 |  | 5 | 1 | 1 | 1 | 0.99933 | 1 | 1 | 1 | 1 | 1 | 1 | 1 | 1 | 1 | 1 | 1 | 1
Sb-116m |  | 5 | 1 | 1 | 1 | 0.99939 | 1 | 1 | 1 | 1 | 1 | 1 | 1 | 1 | 1 | 1 | 1 | 1
Sb-117 |  | 5 | 1 | 1 | 1 | 0.99967 | 1 | 1 | 1 | 1 | 1 | 1 | 1 | 1 | 1 | 1 | 1 | 1
Sb-118 |  | 5 | 1 | 1 | 1 | 0.99957 | 1 | 1 | . | . | . | . | . | 1 | 1 | 1 | 1 | 1
Sb-118m |  | 5 | 1 | 1 | 1 | 0.99941 | 1 | 1 | 1 | 1 | 1 | 1 | 1 | 1 | 1 | 1 | 1 | 1
Sb-119 |  | 5 | 1 | 1 | 1 | 0.99978 | 1 | 1 | 1 | 1 | 1 | 1 | 1 | 1 | 1 | 1 | 1 | 1
Sb-120 |  | 5 | 1 | 1 | 1 | 0.99971 | 1 | 1 | . | . | . | . | . | 1 | 1 | 1 | 1 | 1
Sb-120m |  | 5 | 1 | 1 | 1 | 0.99941 | 1 | 1 | . | . | . | . | . | 1 | 1 | 1 | 1 | 1
Sb-122 |  | 5 | 1 | 1 | 1 | 0.99942 | 1 | 1 | 1 | 1 | 1 | 1 | 1 | 1 | 1 | 1 | 1 | 1
Sb-122m |  | 5 | 1 | 1 | 1 | 0.99973 | 1 | 1 | . | . | . | . | . | 1 | 1 | 1 | 1 | 1
Sb-124 |  | 5 | 1 | 1 | 1 | 0.99936 | 1 | 1 | 1 | 1 | 1 | 1 | 1 | 1 | 1 | 1 | 1 | 1
Sb-124m |  | 5 | 1 | 1 | 1 | 0.99943 | 1 | 1 | 1 | 1 | 1 | 1 | 1 | 1 | 1 | 1 | 1 | 1
Sb-124n |  | 5 | 1 | 1 | 1 | 0.99978 | 1 | 1 | 1 | 1 | 1 | 1 | 1 | 1 | 1 | 1 | 1 | 1
Sb-125 |  | 5 | 1 | 1 | 1 | 0.99949 | 1 | 1 | 1 | 1 | 1 | 1 | 1 | 1 | 1 | 1 | 1 | 1
Sb-126 |  | 5 | 1 | 1 | 1 | 0.9994 | 1 | 1 | 1 | 1 | 1 | 1 | 1 | 1 | 1 | 1 | 1 | 1
Sb-126m |  | 5 | 1 | 1 | 1 | 0.99941 | 1 | 1 | 1 | 1 | 1 | 1 | 1 | 1 | 1 | 1 | 1 | 1
Sb-127 |  | 5 | 1 | 1 | 1 | 0.99942 | 1 | 1 | 1 | 1 | 1 | 1 | 1 | 1 | 1 | 1 | 1 | 1
Sb-128 |  | 5 | 1 | 1 | 1 | 0.99941 | 1 | 1 | . | . | . | . | . | 1 | 1 | 1 | 1 | 1
Sb-128m |  | 5 | 1 | 1 | 1 | 0.99943 | 1 | 1 | . | . | . | . | . | 1 | 1 | 1 | 1 | 1
Sb-129 |  | 5 | 1 | 1 | 1 | 0.99936 | 1 | 1 | 1 | 1 | 1 | 1 | 1 | 1 | 1 | 1 | 1 | 1
Sb-130 |  | 5 | 1 | 1 | 1 | 0.9994 | 1 | 1 | 1 | 1 | 1 | 1 | 1 | 1 | 1 | 1 | 1 | 1
Sb-130m |  | 5 | 1 | 1 | 1 | 0.99939 | 1 | 1 | . | . | . | . | . | 1 | 1 | 1 | 1 | 1
Sb-131 |  | 5 | 1 | 1 | 1 | 0.99934 | 1 | 1 | 1 | 1 | 1 | 1 | 1 | 1 | 1 | 1 | 1 | 1
Sb-133 |  | 5 | 1 | 1 | 1 | 0.99931 | 1 | 1 | . | . | . | . | . | 1 | 1 | 1 | 1 | 1
Sc-42m |  | 5 | 1 | 1 | 1 | 0.99933 | 1 | 1 | . | . | . | . | . | 1 | 1 | 1 | 1 | 1
Sc-43 |  | 5 | 1 | 1 | 1 | 0.99941 | 1 | 1 | 1 | 1 | 1 | 1 | 1 | 1 | 1 | 1 | 1 | 1
Sc-44 |  | 5 | 1 | 1 | 1 | 0.99933 | 1 | 1 | 1 | 1 | 1 | 1 | 1 | 1 | 1 | 1 | 1 | 1
Sc-44m |  | 5 | 1 | 1 | 1 | 0.99951 | 1 | 1 | 1 | 1 | 1 | 1 | 1 | 1 | 1 | 1 | 1 | 1
Sc-46 |  | 5 | 1 | 1 | 1 | 0.99937 | 1 | 1 | 1 | 1 | 1 | 1 | 1 | 1 | 1 | 1 | 1 | 1
Sc-47 |  | 5 | 1 | 1 | 1 | 0.99954 | 1 | 1 | 1 | 1 | 1 | 1 | 1 | 1 | 1 | 1 | 1 | 1
Sc-48 |  | 5 | 1 | 1 | 1 | 0.99935 | 1 | 1 | 1 | 1 | 1 | 1 | 1 | 1 | 1 | 1 | 1 | 1
Sc-49 |  | 5 | 1 | 1 | 1 | 0.99929 | 1 | 1 | 1 | 1 | 1 | 1 | 1 | 1 | 1 | 1 | 1 | 1
Sc-50 |  | 5 | 1 | 1 | 1 | 0.99933 | 1 | 1 | . | . | . | . | . | 1 | 1 | 1 | 1 | 1
Se-70 |  | 5 | 1 | 1 | 1 | 0.9996 | 1 | 1 | 1 | 1 | 1 | 1 | 1 | 1 | 1 | 1 | 1 | 1
Se-71 |  | 5 | 1 | 1 | 1 | 0.99938 | 1 | 1 | . | . | . | . | . | 1 | 1 | 1 | 1 | 1
Se-72 |  | 5 | 1 | 1 | 1 | 0.99976 | 1 | 1 | . | . | . | . | . | 1 | 1 | 1 | 1 | 1
Se-73 |  | 5 | 1 | 1 | 1 | 0.99949 | 1 | 1 | 1 | 1 | 1 | 1 | 1 | 1 | 1 | 1 | 1 | 1
Se-73m |  | 5 | 1 | 1 | 1 | 0.99957 | 1 | 1 | 1 | 1 | 1 | 1 | 1 | 1 | 1 | 1 | 1 | 1
Se-75 |  | 5 | 1 | 1 | 1 | 0.99959 | 1 | 1 | 1 | 1 | 1 | 1 | 1 | 1 | 1 | 1 | 1 | 1
Se-77m |  | 5 | 1 | 1 | 1 | 0.99964 | 1 | 1 | 1 | 1 | 1 | 1 | 1 | 1 | 1 | 1 | 1 | 1
Se-79 |  | 5 | 1 | 1 | 1 | 0.9995 | 1 | 1 | 1 | 1 | 1 | 1 | 1 | 1 | 1 | 1 | 1 | 1
Se-79m |  | 5 | 1 | 1 | 1 | 0.99977 | 1 | 1 | . | . | . | . | . | 1 | 1 | 1 | 1 | 1
Se-81 |  | 5 | 1 | 1 | 1 | 0.99946 | 1 | 1 | 1 | 1 | 1 | 1 | 1 | 1 | 1 | 1 | 1 | 1
Se-81m |  | 5 | 1 | 1 | 1 | 0.99976 | 1 | 1 | 1 | 1 | 1 | 1 | 1 | 1 | 1 | 1 | 1 | 1
Se-83 |  | 5 | 1 | 1 | 1 | 0.99937 | 1 | 1 | 1 | 1 | 1 | 1 | 1 | 1 | 1 | 1 | 1 | 1
Se-83m |  | 5 | 1 | 1 | 1 | 0.99935 | 1 | 1 | . | . | . | . | . | 1 | 1 | 1 | 1 | 1
Se-84 |  | 5 | 1 | 1 | 1 | 0.99938 | 1 | 1 | . | . | . | . | . | 1 | 1 | 1 | 1 | 1
Si-31 |  | 5 | 1 | 1 | 1 | 0.99932 | 1 | 1 | 1 | 1 | 1 | 1 | 1 | 1 | 1 | 1 | 1 | 1
Si-32 |  | 5 | 1 | 1 | 1 | 0.9995 | 1 | 1 | 1 | 1 | 1 | 1 | 1 | 1 | 1 | 1 | 1 | 1
Sm-139 |  | 5 | 1 | 1 | 1 | 0.99944 | 1 | 1 | . | . | . | . | . | 1 | 1 | 1 | 1 | 1
Sm-140 |  | 5 | 1 | 1 | 1 | 0.99948 | 1 | 1 | . | . | . | . | . | 1 | 1 | 1 | 1 | 1
Sm-141 |  | 5 | 1 | 1 | 1 | 0.99936 | 1 | 1 | 1 | 1 | 1 | 1 | 1 | 1 | 1 | 1 | 1 | 1
Sm-141m |  | 5 | 1 | 1 | 1 | 0.99942 | 1 | 1 | 1 | 1 | 1 | 1 | 1 | 1 | 1 | 1 | 1 | 1
Sm-142 |  | 5 | 1 | 1 | 1 | 0.9997 | 1 | 1 | 1 | 1 | 1 | 1 | 1 | 1 | 1 | 1 | 1 | 1
Sm-143 |  | 5 | 1 | 1 | 1 | 0.99961 | 1 | 1 | . | . | . | . | . | 1 | 1 | 1 | 1 | 1
Sm-143m |  | 5 | 1 | 1 | 1 | 0.99941 | 1 | 1 | . | . | . | . | . | 1 | 1 | 1 | 1 | 1
Sm-145 |  | 5 | 1 | 1 | 1 | 0.99972 | 1 | 1 | 1 | 1 | 1 | 1 | 1 | 1 | 1 | 1 | 1 | 1
Sm-146 |  | 5 | 1 | 1 | 1 | 0.9995 | 1 | 1 | . | . | . | . | . | 1 | 1 | 1 | 1 | 1
Sm-147 |  | 5 | 1 | 1 | 1 | 0.9995 | 1 | 1 | . | . | . | . | . | 1 | 1 | 1 | 1 | 1
Sm-148 |  | 5 | 1 | 1 | 1 | 0.9995 | 1 | 1 | . | . | . | . | . | 1 | 1 | 1 | 1 | 1
Sm-151 |  | 5 | 1 | 1 | 1 | 0.99978 | 1 | 1 | 1 | 1 | 1 | 1 | 1 | 1 | 1 | 1 | 1 | 1
Sm-153 |  | 5 | 1 | 1 | 1 | 0.99968 | 1 | 1 | 1 | 1 | 1 | 1 | 1 | 1 | 1 | 1 | 1 | 1
Sm-155 |  | 5 | 1 | 1 | 1 | 0.99957 | 1 | 1 | 1 | 1 | 1 | 1 | 1 | 1 | 1 | 1 | 1 | 1
Sm-156 |  | 5 | 1 | 1 | 1 | 0.99961 | 1 | 1 | 1 | 1 | 1 | 1 | 1 | 1 | 1 | 1 | 1 | 1
Sm-157 |  | 5 | 1 | 1 | 1 | 0.99947 | 1 | 1 | . | . | . | . | . | 1 | 1 | 1 | 1 | 1
Sn-106 |  | 5 | 1 | 1 | 1 | 0.99945 | 1 | 1 | . | . | . | . | . | 1 | 1 | 1 | 1 | 1
Sn-108 |  | 5 | 1 | 1 | 1 | 0.99951 | 1 | 1 | . | . | . | . | . | 1 | 1 | 1 | 1 | 1
Sn-109 |  | 5 | 1 | 1 | 1 | 0.99936 | 1 | 1 | . | . | . | . | . | 1 | 1 | 1 | 1 | 1
Sn-110 |  | 5 | 1 | 1 | 1 | 0.99961 | 1 | 1 | 1 | 1 | 1 | 1 | 1 | 1 | 1 | 1 | 1 | 1
Sn-111 |  | 5 | 1 | 1 | 1 | 0.99953 | 1 | 1 | 1 | 1 | 1 | 1 | 1 | 1 | 1 | 1 | 1 | 1
Sn-113 |  | 5 | 1 | 1 | 1 | 0.99978 | 1 | 1 | 1 | 1 | 1 | 1 | 1 | 1 | 1 | 1 | 1 | 1
Sn-113m |  | 5 | 1 | 1 | 1 | 0.99978 | 1 | 1 | . | . | . | . | . | 1 | 1 | 1 | 1 | 1
Sn-117m |  | 5 | 1 | 1 | 1 | 0.99967 | 1 | 1 | 1 | 1 | 1 | 1 | 1 | 1 | 1 | 1 | 1 | 1
Sn-119m |  | 5 | 1 | 1 | 1 | 0.99978 | 1 | 1 | 1 | 1 | 1 | 1 | 1 | 1 | 1 | 1 | 1 | 1
Sn-121 |  | 5 | 1 | 1 | 1 | 0.9995 | 1 | 1 | 1 | 1 | 1 | 1 | 1 | 1 | 1 | 1 | 1 | 1
Sn-121m |  | 5 | 1 | 1 | 1 | 0.99978 | 1 | 1 | 1 | 1 | 1 | 1 | 1 | 1 | 1 | 1 | 1 | 1
Sn-123 |  | 5 | 1 | 1 | 1 | 0.99935 | 1 | 1 | 1 | 1 | 1 | 1 | 1 | 1 | 1 | 1 | 1 | 1
Sn-123m |  | 5 | 1 | 1 | 1 | 0.99957 | 1 | 1 | 1 | 1 | 1 | 1 | 1 | 1 | 1 | 1 | 1 | 1
Sn-125 |  | 5 | 1 | 1 | 1 | 0.99935 | 1 | 1 | 1 | 1 | 1 | 1 | 1 | 1 | 1 | 1 | 1 | 1
Sn-125m |  | 5 | 1 | 1 | 1 | 0.99944 | 1 | 1 | . | . | . | . | . | 1 | 1 | 1 | 1 | 1
Sn-126 |  | 5 | 1 | 1 | 1 | 0.99969 | 1 | 1 | 1 | 1 | 1 | 1 | 1 | 1 | 1 | 1 | 1 | 1
Sn-127 |  | 5 | 1 | 1 | 1 | 0.99936 | 1 | 1 | 1 | 1 | 1 | 1 | 1 | 1 | 1 | 1 | 1 | 1
Sn-127m |  | 5 | 1 | 1 | 1 | 0.99939 | 1 | 1 | . | . | . | . | . | 1 | 1 | 1 | 1 | 1
Sn-128 |  | 5 | 1 | 1 | 1 | 0.99955 | 1 | 1 | 1 | 1 | 1 | 1 | 1 | 1 | 1 | 1 | 1 | 1
Sn-129 |  | 5 | 1 | 1 | 1 | 0.99942 | 1 | 1 | . | . | . | . | . | 1 | 1 | 1 | 1 | 1
Sn-130 |  | 5 | 1 | 1 | 1 | 0.99951 | 1 | 1 | . | . | . | . | . | 1 | 1 | 1 | 1 | 1
Sn-130m |  | 5 | 1 | 1 | 1 | 0.99943 | 1 | 1 | . | . | . | . | . | 1 | 1 | 1 | 1 | 1
Sr-79 |  | 5 | 1 | 1 | 1 | 0.99959 | 1 | 1 | . | . | . | . | . | 1 | 1 | 1 | 1 | 1
Sr-80 |  | 5 | 1 | 1 | 1 | 0.99955 | 1 | 1 | 1 | 1 | 1 | 1 | 1 | 1 | 1 | 1 | 1 | 1
Sr-81 |  | 5 | 1 | 1 | 1 | 0.99946 | 1 | 1 | 1 | 1 | 1 | 1 | 1 | 1 | 1 | 1 | 1 | 1
Sr-82 |  | 5 | 1 | 1 | 1 | 0.99978 | 1 | 1 | 1 | 1 | 1 | 1 | 1 | 1 | 1 | 1 | 1 | 1
Sr-83 |  | 5 | 1 | 1 | 1 | 0.99951 | 1 | 1 | 1 | 1 | 1 | 1 | 1 | 1 | 1 | 1 | 1 | 1
Sr-85 |  | 5 | 1 | 1 | 1 | 0.99951 | 1 | 1 | 1 | 1 | 1 | 1 | 1 | 1 | 1 | 1 | 1 | 1
Sr-85m |  | 5 | 1 | 1 | 1 | 0.99959 | 1 | 1 | 1 | 1 | 1 | 1 | 1 | 1 | 1 | 1 | 1 | 1
Sr-87m |  | 5 | 1 | 1 | 1 | 0.99942 | 1 | 1 | 1 | 1 | 1 | 1 | 1 | 1 | 1 | 1 | 1 | 1
Sr-89 |  | 5 | 1 | 1 | 1 | 0.99936 | 1 | 1 | 1 | 1 | 1 | 1 | 1 | 1 | 1 | 1 | 1 | 1
Sr-90 |  | 5 | 1 | 1 | 1 | 0.9995 | 1 | 1 | 1 | 1 | 1 | 1 | 1 | 1 | 1 | 1 | 1 | 1
Sr-91 |  | 5 | 1 | 1 | 1 | 0.99938 | 1 | 1 | 1 | 1 | 1 | 1 | 1 | 1 | 1 | 1 | 1 | 1
Sr-92 |  | 5 | 1 | 1 | 1 | 0.99932 | 1 | 1 | 1 | 1 | 1 | 1 | 1 | 1 | 1 | 1 | 1 | 1
Sr-93 |  | 5 | 1 | 1 | 1 | 0.99937 | 1 | 1 | . | . | . | . | . | 1 | 1 | 1 | 1 | 1
Sr-94 |  | 5 | 1 | 1 | 1 | 0.99932 | 1 | 1 | . | . | . | . | . | 1 | 1 | 1 | 1 | 1
Ta-170 |  | 5 | 1 | 1 | 1 | 0.99949 | 1 | 1 | . | . | . | . | . | 1 | 1 | 1 | 1 | 1
Ta-172 |  | 5 | 1 | 1 | 1 | 0.99939 | 1 | 1 | 1 | 1 | 1 | 1 | 1 | 1 | 1 | 1 | 1 | 1
Ta-173 |  | 5 | 1 | 1 | 1 | 0.99951 | 1 | 1 | 1 | 1 | 1 | 1 | 1 | 1 | 1 | 1 | 1 | 1
Ta-174 |  | 5 | 1 | 1 | 1 | 0.99946 | 1 | 1 | 1 | 1 | 1 | 1 | 1 | 1 | 1 | 1 | 1 | 1
Ta-175 |  | 5 | 1 | 1 | 1 | 0.99942 | 1 | 1 | 1 | 1 | 1 | 1 | 1 | 1 | 1 | 1 | 1 | 1
Ta-176 |  | 5 | 1 | 1 | 1 | 0.99936 | 1 | 1 | 1 | 1 | 1 | 1 | 1 | 1 | 1 | 1 | 1 | 1
Ta-177 |  | 5 | 1 | 1 | 1 | 0.99968 | 1 | 1 | 1 | 1 | 1 | 1 | 1 | 1 | 1 | 1 | 1 | 1
Ta-178 |  | 5 | 1 | 1 | 1 | 0.99963 | 1 | 1 | 1 | 1 | 1 | 1 | 1 | 1 | 1 | 1 | 1 | 1
Ta-178m |  | 5 | 1 | 1 | 1 | 0.99952 | 1 | 1 | 1 | 1 | 1 | 1 | 1 | 1 | 1 | 1 | 1 | 1
Ta-179 |  | 5 | 1 | 1 | 1 | 0.99973 | 1 | 1 | . | . | . | . | . | 1 | 1 | 1 | 1 | 1
Ta-180 |  | 5 | 1 | 1 | 1 | 0.99971 | 1 | 1 | . | . | . | . | . | 1 | 1 | 1 | 1 | 1
Ta-182 |  | 5 | 1 | 1 | 1 | 0.99939 | 1 | 1 | 1 | 1 | 1 | 1 | 1 | 1 | 1 | 1 | 1 | 1
Ta-182m |  | 5 | 1 | 1 | 1 | 0.99964 | 1 | 1 | 1 | 1 | 1 | 1 | 1 | 1 | 1 | 1 | 1 | 1
Ta-183 |  | 5 | 1 | 1 | 1 | 0.99962 | 1 | 1 | 1 | 1 | 1 | 1 | 1 | 1 | 1 | 1 | 1 | 1
Ta-184 |  | 5 | 1 | 1 | 1 | 0.99945 | 1 | 1 | 1 | 1 | 1 | 1 | 1 | 1 | 1 | 1 | 1 | 1
Ta-185 |  | 5 | 1 | 1 | 1 | 0.99962 | 1 | 1 | 1 | 1 | 1 | 1 | 1 | 1 | 1 | 1 | 1 | 1
Ta-186 |  | 5 | 1 | 1 | 1 | 0.99944 | 1 | 1 | 1 | 1 | 1 | 1 | 1 | 1 | 1 | 1 | 1 | 1
Tb-146 |  | 5 | 1 | 1 | 1 | 0.9993 | 1 | 1 | . | . | . | . | . | 1 | 1 | 1 | 1 | 1
Tb-147 |  | 5 | 1 | 1 | 1 | 0.99939 | 1 | 1 | 1 | 1 | 1 | 1 | 1 | 1 | 1 | 1 | 1 | 1
Tb-147m |  | 5 | 1 | 1 | 1 | 0.99931 | 1 | 1 | . | . | . | . | . | 1 | 1 | 1 | 1 | 1
Tb-148 |  | 5 | 1 | 1 | 1 | 0.99937 | 1 | 1 | . | . | . | . | . | 1 | 1 | 1 | 1 | 1
Tb-148m |  | 5 | 1 | 1 | 1 | 0.99941 | 1 | 1 | . | . | . | . | . | 1 | 1 | 1 | 1 | 1
Tb-149 |  | 5 | 1 | 1 | 1 | 0.99942 | 1 | 1 | 1 | 1 | 1 | 1 | 1 | 1 | 1 | 1 | 1 | 1
Tb-149m |  | 5 | 1 | 1 | 1 | 0.99941 | 1 | 1 | . | . | . | . | . | 1 | 1 | 1 | 1 | 1
Tb-150 |  | 5 | 1 | 1 | 1 | 0.99934 | 1 | 1 | 1 | 1 | 1 | 1 | 1 | 1 | 1 | 1 | 1 | 1
Tb-150m |  | 5 | 1 | 1 | 1 | 0.99943 | 1 | 1 | . | . | . | . | . | 1 | 1 | 1 | 1 | 1
Tb-151 |  | 5 | 1 | 1 | 1 | 0.99947 | 1 | 1 | 1 | 1 | 1 | 1 | 1 | 1 | 1 | 1 | 1 | 1
Tb-151m |  | 5 | 1 | 1 | 1 | 0.99964 | 1 | 1 | . | . | . | . | . | 1 | 1 | 1 | 1 | 1
Tb-152 |  | 5 | 1 | 1 | 1 | 0.9994 | 1 | 1 | . | . | . | . | . | 1 | 1 | 1 | 1 | 1
Tb-152m |  | 5 | 1 | 1 | 1 | 0.9995 | 1 | 1 | . | . | . | . | . | 1 | 1 | 1 | 1 | 1
Tb-153 |  | 5 | 1 | 1 | 1 | 0.99956 | 1 | 1 | 1 | 1 | 1 | 1 | 1 | 1 | 1 | 1 | 1 | 1
Tb-154 |  | 5 | 1 | 1 | 1 | 0.99934 | 1 | 1 | 1 | 1 | 1 | 1 | 1 | 1 | 1 | 1 | 1 | 1
Tb-155 |  | 5 | 1 | 1 | 1 | 0.99964 | 1 | 1 | 1 | 1 | 1 | 1 | 1 | 1 | 1 | 1 | 1 | 1
Tb-156 |  | 5 | 1 | 1 | 1 | 0.99941 | 1 | 1 | 1 | 1 | 1 | 1 | 1 | 1 | 1 | 1 | 1 | 1
Tb-156m |  | 5 | 1 | 1 | 1 | 0.9997 | 1 | 1 | 1 | 1 | 1 | 1 | 1 | 1 | 1 | 1 | 1 | 1
Tb-156n |  | 5 | 1 | 1 | 1 | 0.99976 | 1 | 1 | 1 | 1 | 1 | 1 | 1 | 1 | 1 | 1 | 1 | 1
Tb-157 |  | 5 | 1 | 1 | 1 | 0.99976 | 1 | 1 | 1 | 1 | 1 | 1 | 1 | 1 | 1 | 1 | 1 | 1
Tb-158 |  | 5 | 1 | 1 | 1 | 0.99944 | 1 | 1 | 1 | 1 | 1 | 1 | 1 | 1 | 1 | 1 | 1 | 1
Tb-160 |  | 5 | 1 | 1 | 1 | 0.99938 | 1 | 1 | 1 | 1 | 1 | 1 | 1 | 1 | 1 | 1 | 1 | 1
Tb-161 |  | 5 | 1 | 1 | 1 | 0.99974 | 1 | 1 | 1 | 1 | 1 | 1 | 1 | 1 | 1 | 1 | 1 | 1
Tb-162 |  | 5 | 1 | 1 | 1 | 0.99942 | 1 | 1 | . | . | . | . | . | 1 | 1 | 1 | 1 | 1
Tb-163 |  | 5 | 1 | 1 | 1 | 0.99942 | 1 | 1 | . | . | . | . | . | 1 | 1 | 1 | 1 | 1
Tb-164 |  | 5 | 1 | 1 | 1 | 0.9994 | 1 | 1 | . | . | . | . | . | 1 | 1 | 1 | 1 | 1
Tb-165 |  | 5 | 1 | 1 | 1 | 0.99934 | 1 | 1 | . | . | . | . | . | 1 | 1 | 1 | 1 | 1
Tc-101 |  | 5 | 1 | 1 | 1 | 0.99947 | 1 | 1 | 1 | 1 | 1 | 1 | 1 | 1 | 1 | 1 | 1 | 1
Tc-102 |  | 5 | 1 | 1 | 1 | 0.99938 | 1 | 1 | . | . | . | . | . | 1 | 1 | 1 | 1 | 1
Tc-102m |  | 5 | 1 | 1 | 1 | 0.99935 | 1 | 1 | . | . | . | . | . | 1 | 1 | 1 | 1 | 1
Tc-104 |  | 5 | 1 | 1 | 1 | 0.99932 | 1 | 1 | 1 | 1 | 1 | 1 | 1 | 1 | 1 | 1 | 1 | 1
Tc-105 |  | 5 | 1 | 1 | 1 | 0.99943 | 1 | 1 | . | . | . | . | . | 1 | 1 | 1 | 1 | 1
Tc-91 |  | 5 | 1 | 1 | 1 | 0.99929 | 1 | 1 | . | . | . | . | . | 1 | 1 | 1 | 1 | 1
Tc-91m |  | 5 | 1 | 1 | 1 | 0.99939 | 1 | 1 | . | . | . | . | . | 1 | 1 | 1 | 1 | 1
Tc-92 |  | 5 | 1 | 1 | 1 | 0.99936 | 1 | 1 | . | . | . | . | . | 1 | 1 | 1 | 1 | 1
Tc-93 |  | 5 | 1 | 1 | 1 | 0.99935 | 1 | 1 | 1 | 1 | 1 | 1 | 1 | 1 | 1 | 1 | 1 | 1
Tc-93m |  | 5 | 1 | 1 | 1 | 0.99936 | 1 | 1 | 1 | 1 | 1 | 1 | 1 | 1 | 1 | 1 | 1 | 1
Tc-94 |  | 5 | 1 | 1 | 1 | 0.99943 | 1 | 1 | 1 | 1 | 1 | 1 | 1 | 1 | 1 | 1 | 1 | 1
Tc-94m |  | 5 | 1 | 1 | 1 | 0.99934 | 1 | 1 | 1 | 1 | 1 | 1 | 1 | 1 | 1 | 1 | 1 | 1
Tc-95 |  | 5 | 1 | 1 | 1 | 0.99948 | 1 | 1 | 1 | 1 | 1 | 1 | 1 | 1 | 1 | 1 | 1 | 1
Tc-95m |  | 5 | 1 | 1 | 1 | 0.99952 | 1 | 1 | 1 | 1 | 1 | 1 | 1 | 1 | 1 | 1 | 1 | 1
Tc-96 |  | 5 | 1 | 1 | 1 | 0.99942 | 1 | 1 | 1 | 1 | 1 | 1 | 1 | 1 | 1 | 1 | 1 | 1
Tc-96m |  | 5 | 1 | 1 | 1 | 0.99967 | 1 | 1 | 1 | 1 | 1 | 1 | 1 | 1 | 1 | 1 | 1 | 1
Tc-97 |  | 5 | 1 | 1 | 1 | 0.99978 | 1 | 1 | 1 | 1 | 1 | 1 | 1 | 1 | 1 | 1 | 1 | 1
Tc-97m |  | 5 | 1 | 1 | 1 | 0.99978 | 1 | 1 | 1 | 1 | 1 | 1 | 1 | 1 | 1 | 1 | 1 | 1
Tc-98 |  | 5 | 1 | 1 | 1 | 0.99943 | 1 | 1 | 1 | 1 | 1 | 1 | 1 | 1 | 1 | 1 | 1 | 1
Tc-99 |  | 5 | 1 | 1 | 1 | 0.99972 | 1 | 1 | 1 | 1 | 1 | 1 | 1 | 1 | 1 | 1 | 1 | 1
Tc-99m |  | 5 | 1 | 1 | 1 | 0.99957 | 1 | 1 | 1 | 1 | 1 | 1 | 1 | 1 | 1 | 1 | 1 | 1
Te-113 |  | 5 | 1 | 1 | 1 | 0.99934 | 1 | 1 | . | . | . | . | . | 1 | 1 | 1 | 1 | 1
Te-114 |  | 5 | 1 | 1 | 1 | 0.99943 | 1 | 1 | . | . | . | . | . | 1 | 1 | 1 | 1 | 1
Te-115 |  | 5 | 1 | 1 | 1 | 0.99937 | 1 | 1 | . | . | . | . | . | 1 | 1 | 1 | 1 | 1
Te-115m |  | 5 | 1 | 1 | 1 | 0.99937 | 1 | 1 | . | . | . | . | . | 1 | 1 | 1 | 1 | 1
Te-116 |  | 5 | 1 | 1 | 1 | 0.99971 | 1 | 1 | 1 | 1 | 1 | 1 | 1 | 1 | 1 | 1 | 1 | 1
Te-117 |  | 5 | 1 | 1 | 1 | 0.9994 | 1 | 1 | . | . | . | . | . | 1 | 1 | 1 | 1 | 1
Te-118 |  | 5 | 1 | 1 | 1 | 0.99978 | 1 | 1 | . | . | . | . | . | 1 | 1 | 1 | 1 | 1
Te-119 |  | 5 | 1 | 1 | 1 | 0.99948 | 1 | 1 | . | . | . | . | . | 1 | 1 | 1 | 1 | 1
Te-119m |  | 5 | 1 | 1 | 1 | 0.9994 | 1 | 1 | . | . | . | . | . | 1 | 1 | 1 | 1 | 1
Te-121 |  | 5 | 1 | 1 | 1 | 0.9995 | 1 | 1 | 1 | 1 | 1 | 1 | 1 | 1 | 1 | 1 | 1 | 1
Te-121m |  | 5 | 1 | 1 | 1 | 0.99962 | 1 | 1 | 1 | 1 | 1 | 1 | 1 | 1 | 1 | 1 | 1 | 1
Te-123 |  | 5 | 1 | 1 | 1 | 0.99978 | 1 | 1 | 1 | 1 | 1 | 1 | 1 | 1 | 1 | 1 | 1 | 1
Te-123m |  | 5 | 1 | 1 | 1 | 0.99964 | 1 | 1 | 1 | 1 | 1 | 1 | 1 | 1 | 1 | 1 | 1 | 1
Te-125m |  | 5 | 1 | 1 | 1 | 0.99977 | 1 | 1 | 1 | 1 | 1 | 1 | 1 | 1 | 1 | 1 | 1 | 1
Te-127 |  | 5 | 1 | 1 | 1 | 0.99941 | 1 | 1 | 1 | 1 | 1 | 1 | 1 | 1 | 1 | 1 | 1 | 1
Te-127m |  | 5 | 1 | 1 | 1 | 0.99977 | 1 | 1 | 1 | 1 | 1 | 1 | 1 | 1 | 1 | 1 | 1 | 1
Te-129 |  | 5 | 1 | 1 | 1 | 0.99958 | 1 | 1 | 1 | 1 | 1 | 1 | 1 | 1 | 1 | 1 | 1 | 1
Te-129m |  | 5 | 1 | 1 | 1 | 0.99966 | 1 | 1 | 1 | 1 | 1 | 1 | 1 | 1 | 1 | 1 | 1 | 1
Te-131 |  | 5 | 1 | 1 | 1 | 0.99945 | 1 | 1 | 1 | 1 | 1 | 1 | 1 | 1 | 1 | 1 | 1 | 1
Te-131m |  | 5 | 1 | 1 | 1 | 0.99941 | 1 | 1 | 1 | 1 | 1 | 1 | 1 | 1 | 1 | 1 | 1 | 1
Te-132 |  | 5 | 1 | 1 | 1 | 0.99964 | 1 | 1 | 1 | 1 | 1 | 1 | 1 | 1 | 1 | 1 | 1 | 1
Te-133 |  | 5 | 1 | 1 | 1 | 0.99935 | 1 | 1 | 1 | 1 | 1 | 1 | 1 | 1 | 1 | 1 | 1 | 1
Te-133m |  | 5 | 1 | 1 | 1 | 0.99937 | 1 | 1 | 1 | 1 | 1 | 1 | 1 | 1 | 1 | 1 | 1 | 1
Te-134 |  | 5 | 1 | 1 | 1 | 0.99943 | 1 | 1 | 1 | 1 | 1 | 1 | 1 | 1 | 1 | 1 | 1 | 1
Th-223 |  | 5 | 1 | 1 | 1 | 0.9997 | 1 | 1 | . | . | . | . | . | 1 | 1 | 1 | 1 | 1
Th-224 |  | 5 | 1 | 1 | 1 | 0.9996 | 1 | 1 | . | . | . | . | . | 1 | 1 | 1 | 1 | 1
Th-226 |  | 5 | 1 | 1 | 1 | 0.99973 | 1 | 1 | 1 | 1 | 1 | 1 | 1 | 1 | 1 | 1 | 1 | 1
Th-227 |  | 5 | 1 | 1 | 1 | 0.99969 | 1 | 1 | 1 | 1 | 1 | 1 | 1 | 1 | 1 | 1 | 1 | 1
Th-228 |  | 5 | 1 | 1 | 1 | 0.99978 | 1 | 1 | 1 | 1 | 1 | 1 | 1 | 1 | 1 | 1 | 1 | 1
Th-229 | SE | 5 | 1 | 1 | 1 | 0.99973 | 1 | 1 | 1 | 1 | 1 | 1 | 1 | 1 | 1 | 1 | 1 | 1
Th-230 |  | 5 | 1 | 1 | 1 | 0.99978 | 1 | 1 | 1 | 1 | 1 | 1 | 1 | 1 | 1 | 1 | 1 | 1
Th-231 |  | 5 | 1 | 1 | 1 | 0.99978 | 1 | 1 | 1 | 1 | 1 | 1 | 1 | 1 | 1 | 1 | 1 | 1
Th-232 |  | 5 | 1 | 1 | 1 | 0.99978 | 1 | 1 | 1 | 1 | 1 | 1 | 1 | 1 | 1 | 1 | 1 | 1
Th-233 |  | 5 | 1 | 1 | 1 | 0.99965 | 1 | 1 | . | . | . | . | . | 1 | 1 | 1 | 1 | 1
Th-234 |  | 5 | 1 | 1 | 1 | 0.99974 | 1 | 1 | 1 | 1 | 1 | 1 | 1 | 1 | 1 | 1 | 1 | 1
Th-235 |  | 5 | 1 | 1 | 1 | 0.99943 | 1 | 1 | . | . | . | . | . | 1 | 1 | 1 | 1 | 1
Th-236 |  | 5 | 1 | 1 | 1 | 0.9996 | 1 | 1 | . | . | . | . | . | 1 | 1 | 1 | 1 | 1
Ti-44 |  | 5 | 1 | 1 | 1 | 0.99962 | 1 | 1 | 1 | 1 | 1 | 1 | 1 | 1 | 1 | 1 | 1 | 1
Ti-45 |  | 5 | 1 | 1 | 1 | 0.99956 | 1 | 1 | 1 | 1 | 1 | 1 | 1 | 1 | 1 | 1 | 1 | 1
Ti-51 |  | 5 | 1 | 1 | 1 | 0.99945 | 1 | 1 | . | . | . | . | . | 1 | 1 | 1 | 1 | 1
Ti-52 |  | 5 | 1 | 1 | 1 | 0.99963 | 1 | 1 | . | . | . | . | . | 1 | 1 | 1 | 1 | 1
Tl-190 |  | 5 | 1 | 1 | 1 | 0.99942 | 1 | 1 | . | . | . | . | . | 1 | 1 | 1 | 1 | 1
Tl-190m |  | 5 | 1 | 1 | 1 | 0.99942 | 1 | 1 | . | . | . | . | . | 1 | 1 | 1 | 1 | 1
Tl-194 |  | 5 | 1 | 1 | 1 | 0.99945 | 1 | 1 | 1 | 1 | 1 | 1 | 1 | 1 | 1 | 1 | 1 | 1
Tl-194m |  | 5 | 1 | 1 | 1 | 0.99944 | 1 | 1 | 1 | 1 | 1 | 1 | 1 | 1 | 1 | 1 | 1 | 1
Tl-195 |  | 5 | 1 | 1 | 1 | 0.99942 | 1 | 1 | 1 | 1 | 1 | 1 | 1 | 1 | 1 | 1 | 1 | 1
Tl-196 |  | 5 | 1 | 1 | 1 | 0.99936 | 1 | 1 | . | . | . | . | . | 1 | 1 | 1 | 1 | 1
Tl-197 |  | 5 | 1 | 1 | 1 | 0.99949 | 1 | 1 | 1 | 1 | 1 | 1 | 1 | 1 | 1 | 1 | 1 | 1
Tl-198 |  | 5 | 1 | 1 | 1 | 0.99937 | 1 | 1 | 1 | 1 | 1 | 1 | 1 | 1 | 1 | 1 | 1 | 1
Tl-198m |  | 5 | 1 | 1 | 1 | 0.99948 | 1 | 1 | 1 | 1 | 1 | 1 | 1 | 1 | 1 | 1 | 1 | 1
Tl-199 |  | 5 | 1 | 1 | 1 | 0.99959 | 1 | 1 | 1 | 1 | 1 | 1 | 1 | 1 | 1 | 1 | 1 | 1
Tl-200 |  | 5 | 1 | 1 | 1 | 0.99939 | 1 | 1 | 1 | 1 | 1 | 1 | 1 | 1 | 1 | 1 | 1 | 1
Tl-201 |  | 5 | 1 | 1 | 1 | 0.99969 | 1 | 1 | 1 | 1 | 1 | 1 | 1 | 1 | 1 | 1 | 1 | 1
Tl-202 |  | 5 | 1 | 1 | 1 | 0.99948 | 1 | 1 | 1 | 1 | 1 | 1 | 1 | 1 | 1 | 1 | 1 | 1
Tl-204 |  | 5 | 1 | 1 | 1 | 0.99971 | 1 | 1 | 1 | 1 | 1 | 1 | 1 | 1 | 1 | 1 | 1 | 1
Tl-206 | SE | 5 | 1 | 1 | 1 | 0.99965 | 1 | 1 | 1 | 1 | 1 | 1 | 1 | 1 | 1 | 1 | 1 | 1
Tl-206m |  | 5 | 1 | 1 | 1 | 0.99944 | 1 | 1 | . | . | . | . | . | 1 | 1 | 1 | 1 | 1
Tl-207 |  | 5 | 1 | 1 | 1 | 0.99937 | 1 | 1 | 1 | 1 | 1 | 1 | 1 | 1 | 1 | 1 | 1 | 1
Tl-208 |  | 5 | 1 | 1 | 1 | 0.99929 | 1 | 1 | 1 | 1 | 1 | 1 | 1 | 1 | 1 | 1 | 1 | 1
Tl-209 | SE | 5 | 1 | 1 | 1 | 0.99934 | 1 | 1 | 1 | 1 | 1 | 1 | 1 | 1 | 1 | 1 | 1 | 1
Tl-210 | SE | 5 | 1 | 1 | 1 | 0.99937 | 1 | 1 | . | . | . | . | . | 1 | 1 | 1 | 1 | 1
Tm-161 |  | 5 | 1 | 1 | 1 | 0.99945 | 1 | 1 | . | . | . | . | . | 1 | 1 | 1 | 1 | 1
Tm-162 |  | 5 | 1 | 1 | 1 | 0.99933 | 1 | 1 | 1 | 1 | 1 | 1 | 1 | 1 | 1 | 1 | 1 | 1
Tm-163 |  | 5 | 1 | 1 | 1 | 0.99942 | 1 | 1 | . | . | . | . | . | 1 | 1 | 1 | 1 | 1
Tm-164 |  | 5 | 1 | 1 | 1 | 0.99942 | 1 | 1 | . | . | . | . | . | 1 | 1 | 1 | 1 | 1
Tm-165 |  | 5 | 1 | 1 | 1 | 0.99952 | 1 | 1 | . | . | . | . | . | 1 | 1 | 1 | 1 | 1
Tm-166 |  | 5 | 1 | 1 | 1 | 0.99939 | 1 | 1 | 1 | 1 | 1 | 1 | 1 | 1 | 1 | 1 | 1 | 1
Tm-167 |  | 5 | 1 | 1 | 1 | 0.99966 | 1 | 1 | 1 | 1 | 1 | 1 | 1 | 1 | 1 | 1 | 1 | 1
Tm-168 |  | 5 | 1 | 1 | 1 | 0.99945 | 1 | 1 | . | . | . | . | . | 1 | 1 | 1 | 1 | 1
Tm-170 |  | 5 | 1 | 1 | 1 | 0.99971 | 1 | 1 | 1 | 1 | 1 | 1 | 1 | 1 | 1 | 1 | 1 | 1
Tm-171 |  | 5 | 1 | 1 | 1 | 0.99971 | 1 | 1 | 1 | 1 | 1 | 1 | 1 | 1 | 1 | 1 | 1 | 1
Tm-172 |  | 5 | 1 | 1 | 1 | 0.99935 | 1 | 1 | 1 | 1 | 1 | 1 | 1 | 1 | 1 | 1 | 1 | 1
Tm-173 |  | 5 | 1 | 1 | 1 | 0.99939 | 1 | 1 | 1 | 1 | 1 | 1 | 1 | 1 | 1 | 1 | 1 | 1
Tm-174 |  | 5 | 1 | 1 | 1 | 0.99944 | 1 | 1 | . | . | . | . | . | 1 | 1 | 1 | 1 | 1
Tm-175 |  | 5 | 1 | 1 | 1 | 0.99941 | 1 | 1 | 1 | 1 | 1 | 1 | 1 | 1 | 1 | 1 | 1 | 1
Tm-176 |  | 5 | 1 | 1 | 1 | 0.99938 | 1 | 1 | . | . | . | . | . | 1 | 1 | 1 | 1 | 1
U-227 |  | 5 | 1 | 1 | 1 | 0.99966 | 1 | 1 | . | . | . | . | . | 1 | 1 | 1 | 1 | 1
U-228 |  | 5 | 1 | 1 | 1 | 0.99977 | 1 | 1 | . | . | . | . | . | 1 | 1 | 1 | 1 | 1
U-230 |  | 5 | 1 | 1 | 1 | 0.99978 | 1 | 1 | 1 | 1 | 1 | 1 | 1 | 1 | 1 | 1 | 1 | 1
U-231 |  | 5 | 1 | 1 | 1 | 0.99975 | 1 | 1 | 1 | 1 | 1 | 1 | 1 | 1 | 1 | 1 | 1 | 1
U-232 |  | 5 | 1 | 1 | 1 | 0.99978 | 1 | 1 | 1 | 1 | 1 | 1 | 1 | 1 | 1 | 1 | 1 | 1
U-233 | SE | 5 | 1 | 1 | 1 | 0.99978 | 1 | 1 | 1 | 1 | 1 | 1 | 1 | 1 | 1 | 1 | 1 | 1
U-234 |  | 5 | 1 | 1 | 1 | 0.99978 | 1 | 1 | 1 | 1 | 1 | 1 | 1 | 1 | 1 | 1 | 1 | 1
U-235 |  | 5 | 1 | 1 | 1 | 0.99965 | 1 | 1 | 1 | 1 | 1 | 1 | 1 | 1 | 1 | 1 | 1 | 1
U-235m |  | 5 | 1 | 1 | 1 | 0.99978 | 1 | 1 | . | . | . | . | . | 1 | 1 | 1 | 1 | 1
U-236 |  | 5 | 1 | 1 | 1 | 0.99978 | 1 | 1 | 1 | 1 | 1 | 1 | 1 | 1 | 1 | 1 | 1 | 1
U-237 |  | 5 | 1 | 1 | 1 | 0.9997 | 1 | 1 | 1 | 1 | 1 | 1 | 1 | 1 | 1 | 1 | 1 | 1
U-238 |  | 5 | 1 | 1 | 1 | 0.99978 | 1 | 1 | 1 | 1 | 1 | 1 | 1 | 1 | 1 | 1 | 1 | 1
U-239 |  | 5 | 1 | 1 | 1 | 0.99965 | 1 | 1 | 1 | 1 | 1 | 1 | 1 | 1 | 1 | 1 | 1 | 1
U-240 |  | 5 | 1 | 1 | 1 | 0.99978 | 1 | 1 | 1 | 1 | 1 | 1 | 1 | 1 | 1 | 1 | 1 | 1
U-242 |  | 5 | 1 | 1 | 1 | 0.99955 | 1 | 1 | . | . | . | . | . | 1 | 1 | 1 | 1 | 1
V-47 |  | 5 | 1 | 1 | 1 | 0.99934 | 1 | 1 | 1 | 1 | 1 | 1 | 1 | 1 | 1 | 1 | 1 | 1
V-48 |  | 5 | 1 | 1 | 1 | 0.99935 | 1 | 1 | 1 | 1 | 1 | 1 | 1 | 1 | 1 | 1 | 1 | 1
V-49 |  | 5 | 1 | 1 | 1 | 0.99978 | 1 | 1 | . | . | . | . | . | 1 | 1 | 1 | 1 | 1
V-50 |  | 5 | 1 | 1 | 1 | 0.99928 | 1 | 1 | . | . | . | . | . | 1 | 1 | 1 | 1 | 1
V-52 |  | 5 | 1 | 1 | 1 | 0.99932 | 1 | 1 | . | . | . | . | . | 1 | 1 | 1 | 1 | 1
V-53 |  | 5 | 1 | 1 | 1 | 0.99935 | 1 | 1 | . | . | . | . | . | 1 | 1 | 1 | 1 | 1
W-177 |  | 5 | 1 | 1 | 1 | 0.99952 | 1 | 1 | 1 | 1 | 1 | 1 | 1 | 1 | 1 | 1 | 1 | 1
W-178 |  | 5 | 1 | 1 | 1 | 0.99974 | 1 | 1 | 1 | 1 | 1 | 1 | 1 | 1 | 1 | 1 | 1 | 1
W-179 |  | 5 | 1 | 1 | 1 | 0.99973 | 1 | 1 | 1 | 1 | 1 | 1 | 1 | 1 | 1 | 1 | 1 | 1
W-179m |  | 5 | 1 | 1 | 1 | 0.99969 | 1 | 1 | . | . | . | . | . | 1 | 1 | 1 | 1 | 1
W-181 |  | 5 | 1 | 1 | 1 | 0.99971 | 1 | 1 | 1 | 1 | 1 | 1 | 1 | 1 | 1 | 1 | 1 | 1
W-185 |  | 5 | 1 | 1 | 1 | 0.99966 | 1 | 1 | 1 | 1 | 1 | 1 | 1 | 1 | 1 | 1 | 1 | 1
W-185m |  | 5 | 1 | 1 | 1 | 0.99975 | 1 | 1 | . | . | . | . | . | 1 | 1 | 1 | 1 | 1
W-187 |  | 5 | 1 | 1 | 1 | 0.99945 | 1 | 1 | 1 | 1 | 1 | 1 | 1 | 1 | 1 | 1 | 1 | 1
W-188 |  | 5 | 1 | 1 | 1 | 0.99957 | 1 | 1 | 1 | 1 | 1 | 1 | 1 | 1 | 1 | 1 | 1 | 1
W-190 |  | 5 | 1 | 1 | 1 | 0.99965 | 1 | 1 | . | . | . | . | . | 1 | 1 | 1 | 1 | 1
Xe-120 |  | 5 | 1 | 1 | 1 | 0.99958 | 1 | 1 | 1 | 1 | 1 | 1 | 1 | 1 | 1 | 1 | 1 | 1
Xe-121 |  | 5 | 1 | 1 | 1 | 0.9994 | 1 | 1 | 1 | 1 | 1 | 1 | 1 | 1 | 1 | 1 | 1 | 1
Xe-122 |  | 5 | 1 | 1 | 1 | 0.9997 | 1 | 1 | 1 | 1 | 1 | 1 | 1 | 1 | 1 | 1 | 1 | 1
Xe-123 |  | 5 | 1 | 1 | 1 | 0.99952 | 1 | 1 | 1 | 1 | 1 | 1 | 1 | 1 | 1 | 1 | 1 | 1
Xe-125 |  | 5 | 1 | 1 | 1 | 0.99964 | 1 | 1 | 1 | 1 | 1 | 1 | 1 | 1 | 1 | 1 | 1 | 1
Xe-127 |  | 5 | 1 | 1 | 1 | 0.99962 | 1 | 1 | 1 | 1 | 1 | 1 | 1 | 1 | 1 | 1 | 1 | 1
Xe-127m |  | 5 | 1 | 1 | 1 | 0.99963 | 1 | 1 | . | . | . | . | . | 1 | 1 | 1 | 1 | 1
Xe-129m |  | 5 | 1 | 1 | 1 | 0.99976 | 1 | 1 | 1 | 1 | 1 | 1 | 1 | 1 | 1 | 1 | 1 | 1
Xe-131m |  | 5 | 1 | 1 | 1 | 0.99976 | 1 | 1 | 1 | 1 | 1 | 1 | 1 | 1 | 1 | 1 | 1 | 1
Xe-133 |  | 5 | 1 | 1 | 1 | 0.9997 | 1 | 1 | 1 | 1 | 1 | 1 | 1 | 1 | 1 | 1 | 1 | 1
Xe-133m |  | 5 | 1 | 1 | 1 | 0.99973 | 1 | 1 | 1 | 1 | 1 | 1 | 1 | 1 | 1 | 1 | 1 | 1
Xe-135 |  | 5 | 1 | 1 | 1 | 0.99956 | 1 | 1 | 1 | 1 | 1 | 1 | 1 | 1 | 1 | 1 | 1 | 1
Xe-135m |  | 5 | 1 | 1 | 1 | 0.99944 | 1 | 1 | 1 | 1 | 1 | 1 | 1 | 1 | 1 | 1 | 1 | 1
Xe-137 |  | 5 | 1 | 1 | 1 | 0.99939 | 1 | 1 | . | . | . | . | . | 1 | 1 | 1 | 1 | 1
Xe-138 |  | 5 | 1 | 1 | 1 | 0.99934 | 1 | 1 | 1 | 1 | 1 | 1 | 1 | 1 | 1 | 1 | 1 | 1
Y-81 |  | 5 | 1 | 1 | 1 | 0.99961 | 1 | 1 | . | . | . | . | . | 1 | 1 | 1 | 1 | 1
Y-83 |  | 5 | 1 | 1 | 1 | 0.99949 | 1 | 1 | . | . | . | . | . | 1 | 1 | 1 | 1 | 1
Y-83m |  | 5 | 1 | 1 | 1 | 0.99953 | 1 | 1 | . | . | . | . | . | 1 | 1 | 1 | 1 | 1
Y-84m |  | 5 | 1 | 1 | 1 | 0.99938 | 1 | 1 | . | . | . | . | . | 1 | 1 | 1 | 1 | 1
Y-85 |  | 5 | 1 | 1 | 1 | 0.99946 | 1 | 1 | . | . | . | . | . | 1 | 1 | 1 | 1 | 1
Y-85m |  | 5 | 1 | 1 | 1 | 0.99939 | 1 | 1 | . | . | . | . | . | 1 | 1 | 1 | 1 | 1
Y-86 |  | 5 | 1 | 1 | 1 | 0.99937 | 1 | 1 | 1 | 1 | 1 | 1 | 1 | 1 | 1 | 1 | 1 | 1
Y-86m |  | 5 | 1 | 1 | 1 | 0.99956 | 1 | 1 | 1 | 1 | 1 | 1 | 1 | 1 | 1 | 1 | 1 | 1
Y-87 |  | 5 | 1 | 1 | 1 | 0.99952 | 1 | 1 | 1 | 1 | 1 | 1 | 1 | 1 | 1 | 1 | 1 | 1
Y-87m |  | 5 | 1 | 1 | 1 | 0.99944 | 1 | 1 | . | . | . | . | . | 1 | 1 | 1 | 1 | 1
Y-88 |  | 5 | 1 | 1 | 1 | 0.99935 | 1 | 1 | 1 | 1 | 1 | 1 | 1 | 1 | 1 | 1 | 1 | 1
Y-89m |  | 5 | 1 | 1 | 1 | 0.9994 | 1 | 1 | . | . | . | . | . | 1 | 1 | 1 | 1 | 1
Y-90 |  | 5 | 1 | 1 | 1 | 0.99978 | 1 | 1 | 1 | 1 | 1 | 1 | 1 | 1 | 1 | 1 | 1 | 1
Y-90m |  | 5 | 1 | 1 | 1 | 0.99946 | 1 | 1 | 1 | 1 | 1 | 1 | 1 | 1 | 1 | 1 | 1 | 1
Y-91 |  | 5 | 1 | 1 | 1 | 0.99934 | 1 | 1 | 1 | 1 | 1 | 1 | 1 | 1 | 1 | 1 | 1 | 1
Y-91m |  | 5 | 1 | 1 | 1 | 0.99943 | 1 | 1 | 1 | 1 | 1 | 1 | 1 | 1 | 1 | 1 | 1 | 1
Y-92 |  | 5 | 1 | 1 | 1 | 0.99936 | 1 | 1 | 1 | 1 | 1 | 1 | 1 | 1 | 1 | 1 | 1 | 1
Y-93 |  | 5 | 1 | 1 | 1 | 0.99939 | 1 | 1 | 1 | 1 | 1 | 1 | 1 | 1 | 1 | 1 | 1 | 1
Y-94 |  | 5 | 1 | 1 | 1 | 0.99936 | 1 | 1 | 1 | 1 | 1 | 1 | 1 | 1 | 1 | 1 | 1 | 1
Y-95 |  | 5 | 1 | 1 | 1 | 0.99927 | 1 | 1 | 1 | 1 | 1 | 1 | 1 | 1 | 1 | 1 | 1 | 1
Yb-162 |  | 5 | 1 | 1 | 1 | 0.99959 | 1 | 1 | 1 | 1 | 1 | 1 | 1 | 1 | 1 | 1 | 1 | 1
Yb-163 |  | 5 | 1 | 1 | 1 | 0.99946 | 1 | 1 | . | . | . | . | . | 1 | 1 | 1 | 1 | 1
Yb-164 |  | 5 | 1 | 1 | 1 | 0.99968 | 1 | 1 | . | . | . | . | . | 1 | 1 | 1 | 1 | 1
Yb-165 |  | 5 | 1 | 1 | 1 | 0.9996 | 1 | 1 | . | . | . | . | . | 1 | 1 | 1 | 1 | 1
Yb-166 |  | 5 | 1 | 1 | 1 | 0.99969 | 1 | 1 | 1 | 1 | 1 | 1 | 1 | 1 | 1 | 1 | 1 | 1
Yb-167 |  | 5 | 1 | 1 | 1 | 0.99966 | 1 | 1 | 1 | 1 | 1 | 1 | 1 | 1 | 1 | 1 | 1 | 1
Yb-169 |  | 5 | 1 | 1 | 1 | 0.99965 | 1 | 1 | 1 | 1 | 1 | 1 | 1 | 1 | 1 | 1 | 1 | 1
Yb-175 |  | 5 | 1 | 1 | 1 | 0.99947 | 1 | 1 | 1 | 1 | 1 | 1 | 1 | 1 | 1 | 1 | 1 | 1
Yb-177 |  | 5 | 1 | 1 | 1 | 0.99942 | 1 | 1 | 1 | 1 | 1 | 1 | 1 | 1 | 1 | 1 | 1 | 1
Yb-178 |  | 5 | 1 | 1 | 1 | 0.99943 | 1 | 1 | 1 | 1 | 1 | 1 | 1 | 1 | 1 | 1 | 1 | 1
Yb-179 |  | 5 | 1 | 1 | 1 | 0.99944 | 1 | 1 | . | . | . | . | . | 1 | 1 | 1 | 1 | 1
Zn-60 |  | 5 | 1 | 1 | 1 | 0.99945 | 1 | 1 | . | . | . | . | . | 1 | 1 | 1 | 1 | 1
Zn-61 |  | 5 | 1 | 1 | 1 | 0.9993 | 1 | 1 | . | . | . | . | . | 1 | 1 | 1 | 1 | 1
Zn-62 |  | 5 | 1 | 1 | 1 | 0.99951 | 1 | 1 | 1 | 1 | 1 | 1 | 1 | 1 | 1 | 1 | 1 | 1
Zn-63 |  | 5 | 1 | 1 | 1 | 0.99942 | 1 | 1 | 1 | 1 | 1 | 1 | 1 | 1 | 1 | 1 | 1 | 1
Zn-65 |  | 5 | 1 | 1 | 1 | 0.9994 | 1 | 1 | 1 | 1 | 1 | 1 | 1 | 1 | 1 | 1 | 1 | 1
Zn-69 |  | 5 | 1 | 1 | 1 | 0.99944 | 1 | 1 | 1 | 1 | 1 | 1 | 1 | 1 | 1 | 1 | 1 | 1
Zn-69m |  | 5 | 1 | 1 | 1 | 0.9994 | 1 | 1 | 1 | 1 | 1 | 1 | 1 | 1 | 1 | 1 | 1 | 1
Zn-71 |  | 5 | 1 | 1 | 1 | 0.9994 | 1 | 1 | . | . | . | . | . | 1 | 1 | 1 | 1 | 1
Zn-71m |  | 5 | 1 | 1 | 1 | 0.99942 | 1 | 1 | 1 | 1 | 1 | 1 | 1 | 1 | 1 | 1 | 1 | 1
Zn-72 |  | 5 | 1 | 1 | 1 | 0.99965 | 1 | 1 | 1 | 1 | 1 | 1 | 1 | 1 | 1 | 1 | 1 | 1
Zr-85 |  | 5 | 1 | 1 | 1 | 0.99938 | 1 | 1 | . | . | . | . | . | 1 | 1 | 1 | 1 | 1
Zr-86 |  | 5 | 1 | 1 | 1 | 0.99969 | 1 | 1 | 1 | 1 | 1 | 1 | 1 | 1 | 1 | 1 | 1 | 1
Zr-87 |  | 5 | 1 | 1 | 1 | 0.99947 | 1 | 1 | . | . | . | . | . | 1 | 1 | 1 | 1 | 1
Zr-88 |  | 5 | 1 | 1 | 1 | 0.99951 | 1 | 1 | 1 | 1 | 1 | 1 | 1 | 1 | 1 | 1 | 1 | 1
Zr-89 |  | 5 | 1 | 1 | 1 | 0.99942 | 1 | 1 | 1 | 1 | 1 | 1 | 1 | 1 | 1 | 1 | 1 | 1
Zr-89m |  | 5 | 1 | 1 | 1 | 0.99942 | 1 | 1 | . | . | . | . | . | 1 | 1 | 1 | 1 | 1
Zr-93 |  | 5 | 1 | 1 | 1 | 0.9995 | 1 | 1 | . | . | . | . | . | 1 | 1 | 1 | 1 | 1
Zr-95 |  | 5 | 1 | 1 | 1 | 0.99941 | 1 | 1 | 1 | 1 | 1 | 1 | 1 | 1 | 1 | 1 | 1 | 1
Zr-97 |  | 5 | 1 | 1 | 1 | . | 1 | 1 | 1 | 1 | 1 | 1 | 1 | . | . | . | . | .